## Param (hidden)
pref/suf | NIVEL | tipo de fecha | cod | ver/ocul | rec | sn |  | nivel de celda | ancho vent | varilla | kg/m | empal | gancho | [5 empty] | long | area | vol | kg | und
| 5 | 2 | 1 | 0 | 0.05 | 0.10 |  | 567 | 0 | Ø1/4'' | 0.25 | 0.30 | 0.15 | m | 0 | 4 | 4 | 1 | m | m2 | m3 | kg | und | m | m2 | m3 | kg | und
[10 empty] | Ø3/8'' | 0.56 | 0.45 | 0.20 | cm | m | in | in |  | in | in2 | in3 | g | pza | in | in2 | in3 | g | pza
|  | Auto Guardado | [7 empty] | Ø1/2'' | 0.99 | 0.50 | 0.25 | mm |  |  |  |  | p | p2 | p3 | tn | GLB | p | p2 | p3 | tn | glb
|  | 1 | [7 empty] | Ø5/8'' | 1.55 | 0.60 | 0.35 | ft |  |  |  |  | cm | cm2 | cm3 | lb | pto | cm | cm2 | cm3 | lb | pto
|  | 1 | [7 empty] | Ø3/4'' | 2.24 | 0.75 | 0.40 | in |  |  |  |  | mm | mm2 | mm3 | oz | par | mm | mm2 | mm3 | oz | par
[10 empty] | Ø1'' | 3.98 | 1.30 | 0.45 | [5 empty] | km | km2 | km3 |  | jgo | km | km2 | km3 |  | jgo
[10 empty] | Ø1 3/8'' | 7.52 | 1.70 | 0.60 | [5 empty] | mll | ha | L |  | bls | mll | ha | L |  | bls
[10 empty] | Ø6mm | 0.22 | 0.30 | 0.15 | [9 empty] | cil |  |  |  |  | cil
[10 empty] | Ø8mm | 0.39 | 0.40 | 0.20 | [9 empty] | dia |  |  |  |  | dia
[10 empty] | Ø12mm | 0.89 | 0.50 | 0.25 | [9 empty] | mes |  |  |  |  | mes
[23 empty] | plg |  |  |  |  | plg
[23 empty] | uña |  |  |  |  | pln
| METRADO | [5 empty] | RESUMEN
| FILA FINAL |  |  |  |  | factor | FILA FINAL | cantidad
| 2893 |  |  |  |  | 0 | 180 | 163
0.9

## Metrado
| 1 | [14 empty] | 0
METRADO DE INSTALACIONES ELÉCTRIBAS BAJA TENSIÓN
|  | Proyecto : | “MEJORAMIENTO DE LOS SERVICIOS DE ADMINISTRACIÓN DE JUSTICIA DE LOS ÓRGANOS JURISDICCIONALES DE LA SEDE CENTRAL DE LA CORTE SUPERIOR DE JUSTICIA DE AMAZONAS, UBICADOS EN EL DISTRITO DE CHACHAPOYAS, PROVINCIA DE CHACHAPOYAS, DEPARTAMENTO DE AMAZONAS” CUI N° 2405725”
|  | Propietario : | GOBIERNO REGIONAL AMAZONAS | [7 empty] | Hecho por : | A.V.Z
|  | Fecha : | Julio/2025 | [7 empty] | Revisado por : | ..
|  | Especialidad: | INSTALACIONES ELÉCTRICAS
|  | Modulo : | METRADOS GENERALES
|  | ITEM | DESCRIPCIÓN | Und | Elem. Simil. | DIMENSIONES |  |  | Nº de Veces | METRADO |  |  |  |  | Total
Nivel | [5 empty] | Largo | Ancho | Alto |  | Lon. | Área | Vol. | Kg. | Und.
1 |  | 05 | INSTALACIONES ELÉCTRICAS BAJA TENSIÓN
2 |  | 05.01 | SALIDAS PARA ALUMBRADO, TOMACORRIENTES, FUERZA Y SEÑALES DEBILES
3 |  | 05.01.01 | SALIDA DE TECHO (CENTRO DE LUZ) | pto | [10 empty] | 2637
GENERAL (EXTERIOR)
BLOQUE A
|  |  | Primer nivel | pto |  |  |  |  | 365 |  |  |  |  | 365
|  |  | Segundo nivel | pto |  |  |  |  | 353 |  |  |  |  | 353
|  |  | Tercer nivel | pto |  |  |  |  | 325 |  |  |  |  | 325
|  |  | Azotea/Techos nivel | pto |  |  |  |  | 26 |  |  |  |  | 26
BLOQUE B
|  |  | Primer nivel | pto |  |  |  |  | 82 |  |  |  |  | 82
|  |  | Segundo nivel | pto |  |  |  |  | 159 |  |  |  |  | 159
|  |  | Tercer nivel | pto |  |  |  |  | 146 |  |  |  |  | 146
|  |  | Cuarto nivel | pto |  |  |  |  | 145 |  |  |  |  | 145
|  |  | Azotea/Techos nivel | pto |  |  |  |  | 17 |  |  |  |  | 17
BLOQUE C
|  |  | Primer nivel | pto |  |  |  |  | 137 |  |  |  |  | 137
|  |  | Segundo nivel | pto |  |  |  |  | 213 |  |  |  |  | 213
|  |  | Tercer nivel | pto |  |  |  |  | 227 |  |  |  |  | 227
|  |  | Cuarto nivel | pto |  |  |  |  | 231 |  |  |  |  | 231
|  |  | Azotea/Techos nivel | pto |  |  |  |  | 25 |  |  |  |  | 25
BLOQUE D
|  |  | Primer nivel | pto |  |  |  |  | 34 |  |  |  |  | 34
|  |  | Segundo nivel | pto |  |  |  |  | 28 |  |  |  |  | 28
BLOQUE E
|  |  | Caseta de vigilancia 01 | pto |  |  |  |  | 5 |  |  |  |  | 5
|  |  | Caseta de vigilancia 02 | pto |  |  |  |  | 5 |  |  |  |  | 5
|  |  | Caseta de vigilancia 03 | pto |  |  |  |  | 5 |  |  |  |  | 5
|  |  | Cuarto de Basura | pto |  |  |  |  | 2 |  |  |  |  | 2
|  |  | Subestación eléctrica / generador de energía | pto |  |  |  |  | 12 |  |  |  |  | 12
|  |  | Cisterna y cuarto de máquinas | pto |  |  |  |  | 9 |  |  |  |  | 9
BLOQUE F
|  |  | Primer nivel | pto |  |  |  |  | 84 |  |  |  |  | 84
BLOQUE G
|  |  | Primer nivel | pto |  |  |  |  | 2 |  |  |  |  | 2
3 |  | 05.01.02 | SALIDA DE FUERZA PARA INSTALACIONES ESPECIALES | pto | [10 empty] | 345
BLOQUE A
|  |  | Primer nivel | pto |  |  |  |  | 37 |  |  |  |  | 37
|  |  | Segundo nivel | pto |  |  |  |  | 40 |  |  |  |  | 40
|  |  | Tercer nivel | pto |  |  |  |  | 48 |  |  |  |  | 48
|  |  | Azotea/Techos nivel | pto |  |  |  |  | 12 |  |  |  |  | 12
BLOQUE B
|  |  | Primer nivel | pto |  |  |  |  | 7 |  |  |  |  | 7
|  |  | Segundo nivel | pto |  |  |  |  | 23 |  |  |  |  | 23
|  |  | Tercer nivel | pto |  |  |  |  | 20 |  |  |  |  | 20
|  |  | Cuarto nivel | pto |  |  |  |  | 22 |  |  |  |  | 22
|  |  | Azotea/Techos nivel | pto |  |  |  |  | 14 |  |  |  |  | 14
BLOQUE C
|  |  | Primer nivel | pto |  |  |  |  | 7 |  |  |  |  | 7
|  |  | Segundo nivel | pto |  |  |  |  | 21 |  |  |  |  | 21
|  |  | Tercer nivel | pto |  |  |  |  | 27 |  |  |  |  | 27
|  |  | Cuarto nivel | pto |  |  |  |  | 31 |  |  |  |  | 31
|  |  | Azotea/Techos nivel | pto |  |  |  |  | 17 |  |  |  |  | 17
BLOQUE D
|  |  | Primer nivel | pto |  |  |  |  | 0 |  |  |  |  | 0
|  |  | Segundo nivel | pto |  |  |  |  | 2 |  |  |  |  | 2
BLOQUE E
|  |  | Caseta de vigilancia 01 | pto |  |  |  |  | 0 |  |  |  |  | 0
|  |  | Caseta de vigilancia 02 | pto |  |  |  |  | 0 |  |  |  |  | 0
|  |  | Caseta de vigilancia 03 | pto |  |  |  |  | 0 |  |  |  |  | 0
|  |  | Cuarto de Basura | pto |  |  |  |  | 0 |  |  |  |  | 0
|  |  | Subestación eléctrica / generador de energía | pto |  |  |  |  | 3 |  |  |  |  | 3
|  |  | Cisterna y cuarto de máquinas | pto |  |  |  |  | 8 |  |  |  |  | 8
BLOQUE F
|  |  | Primer nivel | pto |  |  |  |  | 6 |  |  |  |  | 6
BLOQUE G
|  |  | Primer nivel | pto |  |  |  |  | 0 |  |  |  |  | 0
3 |  | 05.01.03 | INTERRUPTOR DE 01 GOLPES | und | [10 empty] | 414
BLOQUE A
|  |  | Primer nivel | und |  |  |  |  | 53 |  |  |  |  | 53
|  |  | Segundo nivel | und |  |  |  |  | 67 |  |  |  |  | 67
|  |  | Tercer nivel | und |  |  |  |  | 68 |  |  |  |  | 68
|  |  | Azotea/Techos nivel | und |  |  |  |  | 3 |  |  |  |  | 3
BLOQUE B
|  |  | Primer nivel | und |  |  |  |  | 9 |  |  |  |  | 9
|  |  | Segundo nivel | und |  |  |  |  | 22 |  |  |  |  | 22
|  |  | Tercer nivel | und |  |  |  |  | 11 |  |  |  |  | 11
|  |  | Cuarto nivel | und |  |  |  |  | 22 |  |  |  |  | 22
|  |  | Azotea/Techos nivel | und |  |  |  |  | 3 |  |  |  |  | 3
BLOQUE C
|  |  | Primer nivel | und |  |  |  |  | 8 |  |  |  |  | 8
|  |  | Segundo nivel | und |  |  |  |  | 25 |  |  |  |  | 25
|  |  | Tercer nivel | und |  |  |  |  | 44 |  |  |  |  | 44
|  |  | Cuarto nivel | und |  |  |  |  | 42 |  |  |  |  | 42
|  |  | Azotea/Techos nivel | und |  |  |  |  | 3 |  |  |  |  | 3
BLOQUE D
|  |  | Primer nivel | und |  |  |  |  | 10 |  |  |  |  | 10
|  |  | Segundo nivel | und |  |  |  |  | 7 |  |  |  |  | 7
BLOQUE E
|  |  | Caseta de vigilancia 01 | und |  |  |  |  | 2 |  |  |  |  | 2
|  |  | Caseta de vigilancia 02 | und |  |  |  |  | 2 |  |  |  |  | 2
|  |  | Caseta de vigilancia 03 | und |  |  |  |  | 2 |  |  |  |  | 2
|  |  | Cuarto de Basura | und |  |  |  |  | 1 |  |  |  |  | 1
|  |  | Subestación eléctrica / generador de energía | und |  |  |  |  | 2 |  |  |  |  | 2
|  |  | Cisterna y cuarto de máquinas | und |  |  |  |  | 1 |  |  |  |  | 1
BLOQUE F
|  |  | Primer nivel | und |  |  |  |  | 6 |  |  |  |  | 6
BLOQUE G
|  |  | Primer nivel | und |  |  |  |  | 1 |  |  |  |  | 1
3 |  | 05.01.04 | INTERRUPTOR DE 02 GOLPES | und | [10 empty] | 63
BLOQUE A
|  |  | Primer nivel | und |  |  |  |  | 5 |  |  |  |  | 5
|  |  | Segundo nivel | und |  |  |  |  | 4 |  |  |  |  | 4
|  |  | Tercer nivel | und |  |  |  |  | 5 |  |  |  |  | 5
|  |  | Azotea/Techos nivel | und |  |  |  |  | 3 |  |  |  |  | 3
BLOQUE B
|  |  | Primer nivel | und |  |  |  |  | 2 |  |  |  |  | 2
|  |  | Segundo nivel | und |  |  |  |  | 5 |  |  |  |  | 5
|  |  | Tercer nivel | und |  |  |  |  | 8 |  |  |  |  | 8
|  |  | Cuarto nivel | und |  |  |  |  | 3 |  |  |  |  | 3
|  |  | Azotea/Techos nivel | und |  |  |  |  | 1 |  |  |  |  | 1
BLOQUE C
|  |  | Primer nivel | und |  |  |  |  | 4 |  |  |  |  | 4
|  |  | Segundo nivel | und |  |  |  |  | 10 |  |  |  |  | 10
|  |  | Tercer nivel | und |  |  |  |  | 2 |  |  |  |  | 2
|  |  | Cuarto nivel | und |  |  |  |  | 3 |  |  |  |  | 3
|  |  | Azotea/Techos nivel | und |  |  |  |  | 2 |  |  |  |  | 2
BLOQUE D
|  |  | Primer nivel | und |  |  |  |  | 1 |  |  |  |  | 1
|  |  | Segundo nivel | und |  |  |  |  | 0 |  |  |  |  | 0
BLOQUE E
|  |  | Caseta de vigilancia 01 | und |  |  |  |  | 0 |  |  |  |  | 0
|  |  | Caseta de vigilancia 02 | und |  |  |  |  | 0 |  |  |  |  | 0
|  |  | Caseta de vigilancia 03 | und |  |  |  |  | 0 |  |  |  |  | 0
|  |  | Cuarto de Basura | und |  |  |  |  | 0 |  |  |  |  | 0
|  |  | Subestación eléctrica / generador de energía | und |  |  |  |  | 0 |  |  |  |  | 0
|  |  | Cisterna y cuarto de máquinas | und |  |  |  |  | 1 |  |  |  |  | 1
BLOQUE F
|  |  | Primer nivel | und |  |  |  |  | 4 |  |  |  |  | 4
BLOQUE G
|  |  | Primer nivel | und |  |  |  |  | 0 |  |  |  |  | 0
3 |  | 05.01.05 | INTERRUPTOR DE CONMUTACIÓN 01 GOLPES | und | [10 empty] | 48
BLOQUE A
|  |  | Primer nivel | und |  |  |  |  | 4 |  |  |  |  | 4
|  |  | Segundo nivel | und |  |  |  |  | 7 |  |  |  |  | 7
|  |  | Tercer nivel | und |  |  |  |  | 4 |  |  |  |  | 4
|  |  | Azotea/Techos nivel | und |  |  |  |  | 3 |  |  |  |  | 3
BLOQUE B
|  |  | Primer nivel | und |  |  |  |  | 1 |  |  |  |  | 1
|  |  | Segundo nivel | und |  |  |  |  | 3 |  |  |  |  | 3
|  |  | Tercer nivel | und |  |  |  |  | 4 |  |  |  |  | 4
|  |  | Cuarto nivel | und |  |  |  |  | 3 |  |  |  |  | 3
|  |  | Azotea/Techos nivel | und |  |  |  |  | 1 |  |  |  |  | 1
BLOQUE C
|  |  | Primer nivel | und |  |  |  |  | 2 |  |  |  |  | 2
|  |  | Segundo nivel | und |  |  |  |  | 5 |  |  |  |  | 5
|  |  | Tercer nivel | und |  |  |  |  | 6 |  |  |  |  | 6
|  |  | Cuarto nivel | und |  |  |  |  | 3 |  |  |  |  | 3
|  |  | Azotea/Techos nivel | und |  |  |  |  | 2 |  |  |  |  | 2
BLOQUE D
|  |  | Primer nivel | und |  |  |  |  | 0 |  |  |  |  | 0
|  |  | Segundo nivel | und |  |  |  |  | 0 |  |  |  |  | 0
BLOQUE E
|  |  | Caseta de vigilancia 01 | und |  |  |  |  | 0 |  |  |  |  | 0
|  |  | Caseta de vigilancia 02 | und |  |  |  |  | 0 |  |  |  |  | 0
|  |  | Caseta de vigilancia 03 | und |  |  |  |  | 0 |  |  |  |  | 0
|  |  | Cuarto de Basura | und |  |  |  |  | 0 |  |  |  |  | 0
|  |  | Subestación eléctrica / generador de energía | und |  |  |  |  | 0 |  |  |  |  | 0
|  |  | Cisterna y cuarto de máquinas | und |  |  |  |  | 0 |  |  |  |  | 0
BLOQUE F
|  |  | Primer nivel | und |  |  |  |  | 0 |  |  |  |  | 0
BLOQUE G
|  |  | Primer nivel | und |  |  |  |  | 0 |  |  |  |  | 0
3 |  | 05.01.06 | INTERRUPTOR DE CONMUTACIÓN 02 GOLPES | und | [10 empty] | 2
BLOQUE A
|  |  | Primer nivel | und |  |  |  |  | 2 |  |  |  |  | 2
|  |  | Segundo nivel | und |  |  |  |  | 0 |  |  |  |  | 0
|  |  | Tercer nivel | und |  |  |  |  | 0 |  |  |  |  | 0
|  |  | Azotea/Techos nivel | und |  |  |  |  | 0 |  |  |  |  | 0
BLOQUE B
|  |  | Primer nivel | und |  |  |  |  | 0 |  |  |  |  | 0
|  |  | Segundo nivel | und |  |  |  |  | 0 |  |  |  |  | 0
|  |  | Tercer nivel | und |  |  |  |  | 0 |  |  |  |  | 0
|  |  | Cuarto nivel | und |  |  |  |  | 0 |  |  |  |  | 0
|  |  | Azotea/Techos nivel | und |  |  |  |  | 0 |  |  |  |  | 0
BLOQUE C
|  |  | Primer nivel | und |  |  |  |  | 0 |  |  |  |  | 0
|  |  | Segundo nivel | und |  |  |  |  | 0 |  |  |  |  | 0
|  |  | Tercer nivel | und |  |  |  |  | 0 |  |  |  |  | 0
|  |  | Cuarto nivel | und |  |  |  |  | 0 |  |  |  |  | 0
|  |  | Azotea/Techos nivel | und |  |  |  |  | 0 |  |  |  |  | 0
BLOQUE D
|  |  | Primer nivel | und |  |  |  |  | 0 |  |  |  |  | 0
|  |  | Segundo nivel | und |  |  |  |  | 0 |  |  |  |  | 0
BLOQUE E
|  |  | Caseta de vigilancia 01 | und |  |  |  |  | 0 |  |  |  |  | 0
|  |  | Caseta de vigilancia 02 | und |  |  |  |  | 0 |  |  |  |  | 0
|  |  | Caseta de vigilancia 03 | und |  |  |  |  | 0 |  |  |  |  | 0
|  |  | Cuarto de Basura | und |  |  |  |  | 0 |  |  |  |  | 0
|  |  | Subestación eléctrica / generador de energía | und |  |  |  |  | 0 |  |  |  |  | 0
|  |  | Cisterna y cuarto de máquinas | und |  |  |  |  | 0 |  |  |  |  | 0
BLOQUE F
|  |  | Primer nivel | und |  |  |  |  | 0 |  |  |  |  | 0
BLOQUE G
|  |  | Primer nivel | und |  |  |  |  | 0 |  |  |  |  | 0
3 |  | 05.01.07 | SALIDA TOMACORRIENTE DOBLE CON LÍNEA DE TIERRA H=0.40M | pto | [10 empty] | 752
BLOQUE A
|  |  | Primer nivel | pto |  |  |  |  | 135 |  |  |  |  | 135
|  |  | Segundo nivel | pto |  |  |  |  | 64 |  |  |  |  | 64
|  |  | Tercer nivel | pto |  |  |  |  | 101 |  |  |  |  | 101
|  |  | Azotea/Techos nivel | pto |  |  |  |  | 8 |  |  |  |  | 8
BLOQUE B
|  |  | Primer nivel | pto |  |  |  |  | 24 |  |  |  |  | 24
|  |  | Segundo nivel | pto |  |  |  |  | 51 |  |  |  |  | 51
|  |  | Tercer nivel | pto |  |  |  |  | 29 |  |  |  |  | 29
|  |  | Cuarto nivel | pto |  |  |  |  | 39 |  |  |  |  | 39
|  |  | Azotea/Techos nivel | pto |  |  |  |  | 5 |  |  |  |  | 5
BLOQUE C
|  |  | Primer nivel | pto |  |  |  |  | 44 |  |  |  |  | 44
|  |  | Segundo nivel | pto |  |  |  |  | 92 |  |  |  |  | 92
|  |  | Tercer nivel | pto |  |  |  |  | 50 |  |  |  |  | 50
|  |  | Cuarto nivel | pto |  |  |  |  | 49 |  |  |  |  | 49
|  |  | Azotea/Techos nivel | pto |  |  |  |  | 6 |  |  |  |  | 6
BLOQUE D
|  |  | Primer nivel | pto |  |  |  |  | 4 |  |  |  |  | 4
|  |  | Segundo nivel | pto |  |  |  |  | 12 |  |  |  |  | 12
BLOQUE E
|  |  | Caseta de vigilancia 01 | pto |  |  |  |  | 3 |  |  |  |  | 3
|  |  | Caseta de vigilancia 02 | pto |  |  |  |  | 3 |  |  |  |  | 3
|  |  | Caseta de vigilancia 03 | pto |  |  |  |  | 3 |  |  |  |  | 3
|  |  | Cuarto de Basura | pto |  |  |  |  | 2 |  |  |  |  | 2
|  |  | Subestación eléctrica / generador de energía | pto |  |  |  |  | 4 |  |  |  |  | 4
|  |  | Cisterna y cuarto de máquinas | pto |  |  |  |  | 0 |  |  |  |  | 0
BLOQUE F
|  |  | Primer nivel | pto |  |  |  |  | 24 |  |  |  |  | 24
BLOQUE G
|  |  | Primer nivel | pto |  |  |  |  | 0 |  |  |  |  | 0
3 |  | 05.01.08 | SALIDA TOMACORRIENTE DOBLE CON LÍNEA DE TIERRA EN PISO | pto | [10 empty] | 365
BLOQUE A
|  |  | Primer nivel | pto |  |  |  |  | 25 |  |  |  |  | 25
|  |  | Segundo nivel | pto |  |  |  |  | 83 |  |  |  |  | 83
|  |  | Tercer nivel | pto |  |  |  |  | 44 |  |  |  |  | 44
|  |  | Azotea/Techos nivel | pto |  |  |  |  | 0 |  |  |  |  | 0
BLOQUE B
|  |  | Primer nivel | pto |  |  |  |  | 1 |  |  |  |  | 1
|  |  | Segundo nivel | pto |  |  |  |  | 17 |  |  |  |  | 17
|  |  | Tercer nivel | pto |  |  |  |  | 30 |  |  |  |  | 30
|  |  | Cuarto nivel | pto |  |  |  |  | 34 |  |  |  |  | 34
|  |  | Azotea/Techos nivel | pto |  |  |  |  | 0 |  |  |  |  | 0
BLOQUE C
|  |  | Primer nivel | pto |  |  |  |  | 8 |  |  |  |  | 8
|  |  | Segundo nivel | pto |  |  |  |  | 12 |  |  |  |  | 12
|  |  | Tercer nivel | pto |  |  |  |  | 56 |  |  |  |  | 56
|  |  | Cuarto nivel | pto |  |  |  |  | 51 |  |  |  |  | 51
|  |  | Azotea/Techos nivel | pto |  |  |  |  | 0 |  |  |  |  | 0
BLOQUE D
|  |  | Primer nivel | pto |  |  |  |  | 0 |  |  |  |  | 0
|  |  | Segundo nivel | pto |  |  |  |  | 0 |  |  |  |  | 0
BLOQUE E
|  |  | Caseta de vigilancia 01 | pto |  |  |  |  | 0 |  |  |  |  | 0
|  |  | Caseta de vigilancia 02 | pto |  |  |  |  | 0 |  |  |  |  | 0
|  |  | Caseta de vigilancia 03 | pto |  |  |  |  | 0 |  |  |  |  | 0
|  |  | Cuarto de Basura | pto |  |  |  |  | 0 |  |  |  |  | 0
|  |  | Subestación eléctrica / generador de energía | pto |  |  |  |  | 0 |  |  |  |  | 0
|  |  | Cisterna y cuarto de máquinas | pto |  |  |  |  | 0 |  |  |  |  | 0
BLOQUE F
|  |  | Primer nivel | pto |  |  |  |  | 4 |  |  |  |  | 4
BLOQUE G
|  |  | Primer nivel | pto |  |  |  |  | 0 |  |  |  |  | 0
3 |  | 05.01.09 | SALIDA TOMACORRIENTE DOBLE CON LÍNEA DE TIERRA EN TECHO | pto | [10 empty] | 8
BLOQUE A
|  |  | Primer nivel | pto |  |  |  |  | 4 |  |  |  |  | 4
|  |  | Segundo nivel | pto |  |  |  |  | 0 |  |  |  |  | 0
|  |  | Tercer nivel | pto |  |  |  |  | 0 |  |  |  |  | 0
|  |  | Azotea/Techos nivel | pto |  |  |  |  | 0 |  |  |  |  | 0
BLOQUE B
|  |  | Primer nivel | pto |  |  |  |  | 0 |  |  |  |  | 0
|  |  | Segundo nivel | pto |  |  |  |  | 0 |  |  |  |  | 0
|  |  | Tercer nivel | pto |  |  |  |  | 0 |  |  |  |  | 0
|  |  | Cuarto nivel | pto |  |  |  |  | 0 |  |  |  |  | 0
|  |  | Azotea/Techos nivel | pto |  |  |  |  | 0 |  |  |  |  | 0
BLOQUE C
|  |  | Primer nivel | pto |  |  |  |  | 0 |  |  |  |  | 0
|  |  | Segundo nivel | pto |  |  |  |  | 4 |  |  |  |  | 4
|  |  | Tercer nivel | pto |  |  |  |  | 0 |  |  |  |  | 0
|  |  | Cuarto nivel | pto |  |  |  |  | 0 |  |  |  |  | 0
|  |  | Azotea/Techos nivel | pto |  |  |  |  | 0 |  |  |  |  | 0
BLOQUE D
|  |  | Primer nivel | pto |  |  |  |  | 0 |  |  |  |  | 0
|  |  | Segundo nivel | pto |  |  |  |  | 0 |  |  |  |  | 0
BLOQUE E
|  |  | Caseta de vigilancia 01 | pto |  |  |  |  | 0 |  |  |  |  | 0
|  |  | Caseta de vigilancia 02 | pto |  |  |  |  | 0 |  |  |  |  | 0
|  |  | Caseta de vigilancia 03 | pto |  |  |  |  | 0 |  |  |  |  | 0
|  |  | Cuarto de Basura | pto |  |  |  |  | 0 |  |  |  |  | 0
|  |  | Subestación eléctrica / generador de energía | pto |  |  |  |  | 0 |  |  |  |  | 0
|  |  | Cisterna y cuarto de máquinas | pto |  |  |  |  | 0 |  |  |  |  | 0
BLOQUE F
|  |  | Primer nivel | pto |  |  |  |  | 0 |  |  |  |  | 0
BLOQUE G
|  |  | Primer nivel | pto |  |  |  |  | 0 |  |  |  |  | 0
3 |  | 05.01.10 | SALIDA TOMACORRIENTE DOBLE CON LÍNEA DE TIERRA H=0.40M ESTABILIZADO | pto | [10 empty] | 140
BLOQUE A
|  |  | Primer nivel | pto |  |  |  |  | 35 |  |  |  |  | 35
|  |  | Segundo nivel | pto |  |  |  |  | 4 |  |  |  |  | 4
|  |  | Tercer nivel | pto |  |  |  |  | 9 |  |  |  |  | 9
|  |  | Azotea/Techos nivel | pto |  |  |  |  | 0 |  |  |  |  | 0
BLOQUE B
|  |  | Primer nivel | pto |  |  |  |  | 4 |  |  |  |  | 4
|  |  | Segundo nivel | pto |  |  |  |  | 19 |  |  |  |  | 19
|  |  | Tercer nivel | pto |  |  |  |  | 8 |  |  |  |  | 8
|  |  | Cuarto nivel | pto |  |  |  |  | 6 |  |  |  |  | 6
|  |  | Azotea/Techos nivel | pto |  |  |  |  | 4 |  |  |  |  | 4
BLOQUE C
|  |  | Primer nivel | pto |  |  |  |  | 2 |  |  |  |  | 2
|  |  | Segundo nivel | pto |  |  |  |  | 26 |  |  |  |  | 26
|  |  | Tercer nivel | pto |  |  |  |  | 8 |  |  |  |  | 8
|  |  | Cuarto nivel | pto |  |  |  |  | 10 |  |  |  |  | 10
|  |  | Azotea/Techos nivel | pto |  |  |  |  | 0 |  |  |  |  | 0
BLOQUE D
|  |  | Primer nivel | pto |  |  |  |  | 2 |  |  |  |  | 2
|  |  | Segundo nivel | pto |  |  |  |  | 0 |  |  |  |  | 0
BLOQUE E
|  |  | Caseta de vigilancia 01 | pto |  |  |  |  | 0 |  |  |  |  | 0
|  |  | Caseta de vigilancia 02 | pto |  |  |  |  | 0 |  |  |  |  | 0
|  |  | Caseta de vigilancia 03 | pto |  |  |  |  | 0 |  |  |  |  | 0
|  |  | Cuarto de Basura | pto |  |  |  |  | 0 |  |  |  |  | 0
|  |  | Subestación eléctrica / generador de energía | pto |  |  |  |  | 0 |  |  |  |  | 0
|  |  | Cisterna y cuarto de máquinas | pto |  |  |  |  | 0 |  |  |  |  | 0
BLOQUE F
|  |  | Primer nivel | pto |  |  |  |  | 3 |  |  |  |  | 3
BLOQUE G
|  |  | Primer nivel | pto |  |  |  |  | 0 |  |  |  |  | 0
3 |  | 05.01.11 | SALIDA TOMACORRIENTE DOBLE CON LÍNEA DE TIERRA ESTABILIZADO EN PISO | pto | [10 empty] | 361
BLOQUE A
|  |  | Primer nivel | pto |  |  |  |  | 27 |  |  |  |  | 27
|  |  | Segundo nivel | pto |  |  |  |  | 88 |  |  |  |  | 88
|  |  | Tercer nivel | pto |  |  |  |  | 51 |  |  |  |  | 51
|  |  | Azotea/Techos nivel | pto |  |  |  |  | 0 |  |  |  |  | 0
BLOQUE B
|  |  | Primer nivel | pto |  |  |  |  | 1 |  |  |  |  | 1
|  |  | Segundo nivel | pto |  |  |  |  | 17 |  |  |  |  | 17
|  |  | Tercer nivel | pto |  |  |  |  | 26 |  |  |  |  | 26
|  |  | Cuarto nivel | pto |  |  |  |  | 28 |  |  |  |  | 28
|  |  | Azotea/Techos nivel | pto |  |  |  |  | 0 |  |  |  |  | 0
BLOQUE C
|  |  | Primer nivel | pto |  |  |  |  | 8 |  |  |  |  | 8
|  |  | Segundo nivel | pto |  |  |  |  | 14 |  |  |  |  | 14
|  |  | Tercer nivel | pto |  |  |  |  | 52 |  |  |  |  | 52
|  |  | Cuarto nivel | pto |  |  |  |  | 45 |  |  |  |  | 45
|  |  | Azotea/Techos nivel | pto |  |  |  |  | 0 |  |  |  |  | 0
BLOQUE D
|  |  | Primer nivel | pto |  |  |  |  | 0 |  |  |  |  | 0
|  |  | Segundo nivel | pto |  |  |  |  | 0 |  |  |  |  | 0
BLOQUE E
|  |  | Caseta de vigilancia 01 | pto |  |  |  |  | 0 |  |  |  |  | 0
|  |  | Caseta de vigilancia 02 | pto |  |  |  |  | 0 |  |  |  |  | 0
|  |  | Caseta de vigilancia 03 | pto |  |  |  |  | 0 |  |  |  |  | 0
|  |  | Cuarto de Basura | pto |  |  |  |  | 0 |  |  |  |  | 0
|  |  | Subestación eléctrica / generador de energía | pto |  |  |  |  | 0 |  |  |  |  | 0
|  |  | Cisterna y cuarto de máquinas | pto |  |  |  |  | 0 |  |  |  |  | 0
BLOQUE F
|  |  | Primer nivel | pto |  |  |  |  | 4 |  |  |  |  | 4
BLOQUE G
|  |  | Primer nivel | pto |  |  |  |  | 0 |  |  |  |  | 0
3 |  | 05.01.12 | SALIDA TOMACORRIENTE DOBLE CON LÍNEA DE TIERRA A PRUEBA DE AGUA | pto | [10 empty] | 266
BLOQUE A
|  |  | Primer nivel | pto |  |  |  |  | 37 |  |  |  |  | 37
|  |  | Segundo nivel | pto |  |  |  |  | 28 |  |  |  |  | 28
|  |  | Tercer nivel | pto |  |  |  |  | 34 |  |  |  |  | 34
|  |  | Azotea/Techos nivel | pto |  |  |  |  | 2 |  |  |  |  | 2
BLOQUE B
|  |  | Primer nivel | pto |  |  |  |  | 14 |  |  |  |  | 14
|  |  | Segundo nivel | pto |  |  |  |  | 6 |  |  |  |  | 6
|  |  | Tercer nivel | pto |  |  |  |  | 4 |  |  |  |  | 4
|  |  | Cuarto nivel | pto |  |  |  |  | 3 |  |  |  |  | 3
|  |  | Azotea/Techos nivel | pto |  |  |  |  | 5 |  |  |  |  | 5
BLOQUE C
|  |  | Primer nivel | pto |  |  |  |  | 16 |  |  |  |  | 16
|  |  | Segundo nivel | pto |  |  |  |  | 41 |  |  |  |  | 41
|  |  | Tercer nivel | pto |  |  |  |  | 29 |  |  |  |  | 29
|  |  | Cuarto nivel | pto |  |  |  |  | 33 |  |  |  |  | 33
|  |  | Azotea/Techos nivel | pto |  |  |  |  | 4 |  |  |  |  | 4
BLOQUE D
|  |  | Primer nivel | pto |  |  |  |  | 3 |  |  |  |  | 3
|  |  | Segundo nivel | pto |  |  |  |  | 0 |  |  |  |  | 0
BLOQUE E
|  |  | Caseta de vigilancia 01 | pto |  |  |  |  | 0 |  |  |  |  | 0
|  |  | Caseta de vigilancia 02 | pto |  |  |  |  | 0 |  |  |  |  | 0
|  |  | Caseta de vigilancia 03 | pto |  |  |  |  | 0 |  |  |  |  | 0
|  |  | Cuarto de Basura | pto |  |  |  |  | 0 |  |  |  |  | 0
|  |  | Subestación eléctrica / generador de energía | pto |  |  |  |  | 0 |  |  |  |  | 0
|  |  | Cisterna y cuarto de máquinas | pto |  |  |  |  | 4 |  |  |  |  | 4
BLOQUE F
|  |  | Primer nivel | pto |  |  |  |  | 1 |  |  |  |  | 1
BLOQUE G
|  |  | Primer nivel | pto |  |  |  |  | 2 |  |  |  |  | 2
2 |  | 05.02 | CANALIZACIONES CONDUCTOS O TUBERIAS
3 |  | 05.02.01 | OBRAS PRELIMINARES
4 |  | 05.02.01.01 | EXCAVACIÓN DE ZANJAS PARA TUBERIAS DE PVC | m3 | [10 empty] | 172.6538
|  |  | TGN --> BZ.BT-1 |  |  | 1.2 | 0.6 | 0.85 |  |  |  | 0.612
|  |  | BZ.BT-1 --> BZ.BT-3 |  |  | 8.44 | 0.4 | 0.75 |  |  |  | 2.532
|  |  | BZ.BT-3 --> BZ.BT-4 |  |  | 28.03 | 0.4 | 0.75 |  |  |  | 8.409
|  |  | BZ.BT-4 --> BZ.BT-21 |  |  | 11.15 | 0.4 | 0.75 |  |  |  | 3.345
|  |  | BZ.BT-21 --> BZ.BT-22 |  |  | 24.95 | 0.4 | 0.75 |  |  |  | 7.485
|  |  | BZ.BT-1 --> BZ.BT-2 |  |  | 19.9 | 0.6 | 0.85 |  |  |  | 10.149
|  |  | BZ.BT-2 --> BZ.BT-5 |  |  | 19.66 | 0.6 | 0.85 |  |  |  | 10.0266
|  |  | BZ.BT-5 --> BZ.BT-6 |  |  | 27.41 | 0.6 | 0.85 |  |  |  | 13.9791
|  |  | BZ.BT-6 --> BZ.BT-7 |  |  | 11.74 | 0.6 | 0.85 |  |  |  | 5.9874
|  |  | BZ.BT-7 --> BZ.BT-8 |  |  | 21.69 | 0.6 | 0.85 |  |  |  | 11.0619
|  |  | BZ.BT-8 --> BZ.BT-9 |  |  | 23.73 | 0.6 | 0.85 |  |  |  | 12.1023
|  |  | BZ.BT-9 --> BZ.BT-10 |  |  | 26.49 | 0.4 | 0.75 |  |  |  | 7.947
|  |  | BZ.BT-10 --> BZ.BT-11 |  |  | 7.55 | 0.4 | 0.75 |  |  |  | 2.265
|  |  | BZ.BT-11 --> BZ.BT-12 |  |  | 8.45 | 0.4 | 0.85 |  |  |  | 2.873
|  |  | TGN --> BZ.BT-13 |  |  | 1.5 | 0.6 | 0.85 |  |  |  | 0.765
|  |  | BZ.BT-13 --> BZ.BT-14 |  |  | 5.58 | 0.6 | 0.85 |  |  |  | 2.8458
|  |  | BZ.BT-14 --> BZ.BT-15 |  |  | 25.17 | 0.6 | 0.85 |  |  |  | 12.8367
|  |  | BZ.BT-15 --> BZ.BT-16 |  |  | 15.07 | 0.4 | 0.75 |  |  |  | 4.521
|  |  | BZ.BT-16 --> BZ.BT-17 |  |  | 15.07 | 0.4 | 0.75 |  |  |  | 4.521
|  |  | BZ.BT-17 --> BZ.BT-18 |  |  | 20.29 | 0.4 | 0.75 |  |  |  | 6.087
|  |  | BZ.BT-18 --> BZ.BT-19 |  |  | 9.27 | 0.4 | 0.75 |  |  |  | 2.781
|  |  | BZ.BT-19 --> BZ.BT-20 |  |  | 35.88 | 0.4 | 0.75 |  |  |  | 10.764
|  |  | BZ.BT-22 --> TB-BA |  |  | 1.42 | 0.4 | 0.75 |  |  |  | 0.426
|  |  | TGN --> TGN-D |  |  | 8.06 | 0.4 | 0.75 |  |  |  | 2.418
|  |  | BZ.BT-14 --> TGN-B |  |  | 7.74 | 0.4 | 0.75 |  |  |  | 2.322
|  |  | BZ.BT-15 --> STN-C02 |  |  | 1 | 0.6 | 0.75 |  |  |  | 0.45
|  |  | BZ.BT-20 --> STN-C03 |  |  | 26.74 | 0.4 | 0.75 |  |  |  | 8.022
|  |  | BZ.BT-7 --> STN-C01 |  |  | 26.97 | 0.4 | 0.75 |  |  |  | 8.091
|  |  | BZ.BT-9 --> TGN-A |  |  | 13.1 | 0.6 | 0.75 |  |  |  | 5.895
|  |  | BZ.BT-12 --> TTA-02 |  |  | 3.78 | 0.4 | 0.75 |  |  |  | 1.134
4 |  | 05.02.01.02 | RELLENO COMPACTADO CON PLANCHA | m3 | [10 empty] | 129.2242
|  |  | TGN --> BZ.BT-1 |  |  | 1.2 | 0.6 | 0.65 |  |  |  | 0.468
|  |  | BZ.BT-1 --> BZ.BT-3 |  |  | 8.44 | 0.4 | 0.55 |  |  |  | 1.8568
|  |  | BZ.BT-3 --> BZ.BT-4 |  |  | 28.03 | 0.4 | 0.55 |  |  |  | 6.1666
|  |  | BZ.BT-4 --> BZ.BT-21 |  |  | 11.15 | 0.4 | 0.55 |  |  |  | 2.453
|  |  | BZ.BT-21 --> BZ.BT-22 |  |  | 24.95 | 0.4 | 0.55 |  |  |  | 5.489
|  |  | BZ.BT-1 --> BZ.BT-2 |  |  | 19.9 | 0.6 | 0.65 |  |  |  | 7.761
|  |  | BZ.BT-2 --> BZ.BT-5 |  |  | 19.66 | 0.6 | 0.65 |  |  |  | 7.6674
|  |  | BZ.BT-5 --> BZ.BT-6 |  |  | 27.41 | 0.6 | 0.65 |  |  |  | 10.6899
|  |  | BZ.BT-6 --> BZ.BT-7 |  |  | 11.74 | 0.6 | 0.65 |  |  |  | 4.5786
|  |  | BZ.BT-7 --> BZ.BT-8 |  |  | 21.69 | 0.6 | 0.65 |  |  |  | 8.4591
|  |  | BZ.BT-8 --> BZ.BT-9 |  |  | 23.73 | 0.6 | 0.65 |  |  |  | 9.2547
|  |  | BZ.BT-9 --> BZ.BT-10 |  |  | 26.49 | 0.4 | 0.55 |  |  |  | 5.8278
|  |  | BZ.BT-10 --> BZ.BT-11 |  |  | 7.55 | 0.4 | 0.55 |  |  |  | 1.661
|  |  | BZ.BT-11 --> BZ.BT-12 |  |  | 8.45 | 0.4 | 0.65 |  |  |  | 2.197
|  |  | TGN --> BZ.BT-13 |  |  | 1.5 | 0.6 | 0.65 |  |  |  | 0.585
|  |  | BZ.BT-13 --> BZ.BT-14 |  |  | 5.58 | 0.6 | 0.65 |  |  |  | 2.1762
|  |  | BZ.BT-14 --> BZ.BT-15 |  |  | 25.17 | 0.6 | 0.65 |  |  |  | 9.8163
|  |  | BZ.BT-15 --> BZ.BT-16 |  |  | 15.07 | 0.4 | 0.55 |  |  |  | 3.3154
|  |  | BZ.BT-16 --> BZ.BT-17 |  |  | 15.07 | 0.4 | 0.55 |  |  |  | 3.3154
|  |  | BZ.BT-17 --> BZ.BT-18 |  |  | 20.29 | 0.4 | 0.55 |  |  |  | 4.4638
|  |  | BZ.BT-18 --> BZ.BT-19 |  |  | 9.27 | 0.4 | 0.55 |  |  |  | 2.0394
|  |  | BZ.BT-19 --> BZ.BT-20 |  |  | 35.88 | 0.4 | 0.55 |  |  |  | 7.8936
|  |  | BZ.BT-22 --> TB-BA |  |  | 1.42 | 0.4 | 0.55 |  |  |  | 0.3124
|  |  | TGN --> TGN-D |  |  | 8.06 | 0.4 | 0.55 |  |  |  | 1.7732
|  |  | BZ.BT-14 --> TGN-B |  |  | 7.74 | 0.4 | 0.55 |  |  |  | 1.7028
|  |  | BZ.BT-15 --> STN-C02 |  |  | 1 | 0.6 | 0.55 |  |  |  | 0.33
|  |  | BZ.BT-20 --> STN-C03 |  |  | 26.74 | 0.4 | 0.55 |  |  |  | 5.8828
|  |  | BZ.BT-7 --> STN-C01 |  |  | 26.97 | 0.4 | 0.55 |  |  |  | 5.9334
|  |  | BZ.BT-9 --> TGN-A |  |  | 13.1 | 0.6 | 0.55 |  |  |  | 4.323
|  |  | BZ.BT-12 --> TTA-02 |  |  | 3.78 | 0.4 | 0.55 |  |  |  | 0.8316
4 |  | 05.02.01.03 | ELIMINACION DE MATERIAL EXCEDENTE CON VOLQUETE | m3 | [10 empty] | 43.4296
|  |  | TGN --> BZ.BT-1 |  |  | 1.2 | 0.6 | 0.2 |  |  |  | 0.144
|  |  | BZ.BT-1 --> BZ.BT-3 |  |  | 8.44 | 0.4 | 0.2 |  |  |  | 0.6752
|  |  | BZ.BT-3 --> BZ.BT-4 |  |  | 28.03 | 0.4 | 0.2 |  |  |  | 2.2424
|  |  | BZ.BT-4 --> BZ.BT-21 |  |  | 11.15 | 0.4 | 0.2 |  |  |  | 0.892
|  |  | BZ.BT-21 --> BZ.BT-22 |  |  | 24.95 | 0.4 | 0.2 |  |  |  | 1.996
|  |  | BZ.BT-1 --> BZ.BT-2 |  |  | 19.9 | 0.6 | 0.2 |  |  |  | 2.388
|  |  | BZ.BT-2 --> BZ.BT-5 |  |  | 19.66 | 0.6 | 0.2 |  |  |  | 2.3592
|  |  | BZ.BT-5 --> BZ.BT-6 |  |  | 27.41 | 0.6 | 0.2 |  |  |  | 3.2892
|  |  | BZ.BT-6 --> BZ.BT-7 |  |  | 11.74 | 0.6 | 0.2 |  |  |  | 1.4088
|  |  | BZ.BT-7 --> BZ.BT-8 |  |  | 21.69 | 0.6 | 0.2 |  |  |  | 2.6028
|  |  | BZ.BT-8 --> BZ.BT-9 |  |  | 23.73 | 0.6 | 0.2 |  |  |  | 2.8476
|  |  | BZ.BT-9 --> BZ.BT-10 |  |  | 26.49 | 0.4 | 0.2 |  |  |  | 2.1192
|  |  | BZ.BT-10 --> BZ.BT-11 |  |  | 7.55 | 0.4 | 0.2 |  |  |  | 0.604
|  |  | BZ.BT-11 --> BZ.BT-12 |  |  | 8.45 | 0.4 | 0.2 |  |  |  | 0.676
|  |  | TGN --> BZ.BT-13 |  |  | 1.5 | 0.6 | 0.2 |  |  |  | 0.18
|  |  | BZ.BT-13 --> BZ.BT-14 |  |  | 5.58 | 0.6 | 0.2 |  |  |  | 0.6696
|  |  | BZ.BT-14 --> BZ.BT-15 |  |  | 25.17 | 0.6 | 0.2 |  |  |  | 3.0204
|  |  | BZ.BT-15 --> BZ.BT-16 |  |  | 15.07 | 0.4 | 0.2 |  |  |  | 1.2056
|  |  | BZ.BT-16 --> BZ.BT-17 |  |  | 15.07 | 0.4 | 0.2 |  |  |  | 1.2056
|  |  | BZ.BT-17 --> BZ.BT-18 |  |  | 20.29 | 0.4 | 0.2 |  |  |  | 1.6232
|  |  | BZ.BT-18 --> BZ.BT-19 |  |  | 9.27 | 0.4 | 0.2 |  |  |  | 0.7416
|  |  | BZ.BT-19 --> BZ.BT-20 |  |  | 35.88 | 0.4 | 0.2 |  |  |  | 2.8704
|  |  | BZ.BT-22 --> TB-BA |  |  | 1.42 | 0.4 | 0.2 |  |  |  | 0.1136
|  |  | TGN --> TGN-D |  |  | 8.06 | 0.4 | 0.2 |  |  |  | 0.6448
|  |  | BZ.BT-14 --> TGN-B |  |  | 7.74 | 0.4 | 0.2 |  |  |  | 0.6192
|  |  | BZ.BT-15 --> STN-C02 |  |  | 1 | 0.6 | 0.2 |  |  |  | 0.12
|  |  | BZ.BT-20 --> STN-C03 |  |  | 26.74 | 0.4 | 0.2 |  |  |  | 2.1392
|  |  | BZ.BT-7 --> STN-C01 |  |  | 26.97 | 0.4 | 0.2 |  |  |  | 2.1576
|  |  | BZ.BT-9 --> TGN-A |  |  | 13.1 | 0.6 | 0.2 |  |  |  | 1.572
|  |  | BZ.BT-12 --> TTA-02 |  |  | 3.78 | 0.4 | 0.2 |  |  |  | 0.3024
3 |  | 05.02.02 | TUBOS PVC
4 |  | 05.02.02.01 | TUBERIA DE PVC-SAP D=3/4" - 20 MM | m | [10 empty] | 14959.78
BLOQUE A
Primer nivel
TEM-A-01
|  |  | TEM-A-01 --> C-1 | m |  | 24.21 |  | 4 | 1 | 28.21
|  |  | TEM-A-01 --> C-2 | m |  | 24.65 |  | 4 | 1 | 28.65
|  |  | TEM-A-01 --> C-3 | m |  | 37.68 |  | 8 | 1 | 45.68
|  |  | TEM-A-01 --> C-4 | m |  | 28.89 |  | 12 | 1 | 40.89
|  |  | TEM-A-01 --> C-5 | m |  | 60.12 |  |  | 1 | 60.12
|  |  | TEM-A-01 --> C-6 | m |  | 43.08 |  | 12 | 1 | 55.08
|  |  | TEM-A-01 --> C-7 | m |  | 25.83 |  |  | 1 | 25.83
|  |  | TEM-A-01 --> C-8 | m |  | 20.1 |  | 12 | 1 | 32.1
|  |  | TEM-A-01 --> C-9 | m |  | 26.8 |  | 2 | 1 | 28.8
|  |  | TEM-A-01 --> C-10 | m |  | 43.08 |  |  | 1 | 43.08
|  |  | TEM-A-01 --> C-11 | m |  | 19.67 |  | 2 | 1 | 21.67
|  |  | TEM-A-01 --> C-12 | m |  | 39.54 |  | 8 | 1 | 47.54
|  |  | TEM-A-01 --> C-13 | m |  | 67.84 |  |  | 1 | 67.84
|  |  | TEM-A-01 --> C-14 | m |  | 134.51 |  |  | 1 | 134.51
|  |  | TEM-A-01 --> C-15 | m |  | 49.45 |  | 14 | 1 | 63.45
|  |  | TEM-A-01 --> C-16 | m |  | 43.35 |  | 12 | 1 | 55.35
|  |  | TEM-A-01 --> C-17 | m |  | 34.97 |  | 4 | 1 | 38.97
|  |  | TEM-A-01 --> C-18 | m |  | 50.89 |  | 12 | 1 | 62.89
|  |  | TEM-A-01 --> C-19 | m |  | 97.84 |  |  | 1 | 97.84
|  |  | TEM-A-01 --> C-20 | m |  | 32.4 |  | 4 | 1 | 36.4
|  |  | TEM-A-01 --> C-21 | m |  | 15.88 |  | 2 | 1 | 17.88
|  |  | TEM-A-01 --> C-22 | m |  | 42.45 |  | 6 | 1 | 48.45
|  |  | TEM-A-01 --> C-23 | m |  | 35.2 |  | 4 | 1 | 39.2
|  |  | TEM-A-01 --> C-24 | m |  | 24.77 |  | 10 | 1 | 34.77
|  |  | TEM-A-01 --> C-25 | m |  | 49.45 |  | 14 | 1 | 63.45
TDN-A-01
|  |  | TDN-A-01 --> C-1 | m |  | 30.6 |  | 10.8 | 1 | 41.4
|  |  | TDN-A-01 --> C-2 | m |  | 18 |  | 6.4 | 1 | 24.4
|  |  | TDN-A-01 --> C-3 | m |  | 17.54 |  | 8.8 | 1 | 26.34
|  |  | TDN-A-01 --> C-4 | m |  | 18.88 |  | 10.4 | 1 | 29.28
|  |  | TDN-A-01 --> C-5 | m |  | 46 |  | 7.2 | 1 | 53.2
|  |  | TDN-A-01 --> C-6 | m |  | 41.05 |  | 7.2 | 1 | 48.25
|  |  | TDN-A-01 --> C-7 | m |  | 32.33 |  | 8 | 1 | 40.33
|  |  | TDN-A-01 --> C-8 | m |  | 34.81 |  | 13.6 | 1 | 48.41
|  |  | TDN-A-01 --> C-9 | m |  | 17.96 |  | 8 | 1 | 25.96
|  |  | TDN-A-01 --> C-10 | m |  | 21.36 |  | 11.2 | 1 | 32.56
|  |  | TDN-A-01 --> C-11 | m |  | 11.35 |  | 8 | 1 | 19.35
|  |  | TDN-A-01 --> C-12 | m |  | 22.33 |  | 11.2 | 1 | 33.53
|  |  | TDN-A-01 --> C-13 | m |  | 22.14 |  | 10.4 | 1 | 32.54
|  |  | TDN-A-01 --> C-14 | m |  | 22.08 |  | 12 | 1 | 34.08
|  |  | TDN-A-01 --> C-15 | m |  | 31.05 |  | 7.2 | 1 | 38.25
|  |  | TDN-A-01 --> C-16 | m |  | 20.25 |  | 8 | 1 | 28.25
|  |  | TDN-A-01 --> C-17 | m |  | 25.33 |  | 10.4 | 1 | 35.73
|  |  | TDN-A-01 --> C-18 | m |  | 18.27 |  | 10.4 | 1 | 28.67
|  |  | TDN-A-01 --> C-19 | m |  | 16.56 |  | 8.8 | 1 | 25.36
|  |  | TDN-A-01 --> C-20 | m |  | 17.98 |  | 11.2 | 1 | 29.18
|  |  | TDN-A-01 --> C-21 | m |  | 23.31 |  | 12 | 1 | 35.31
|  |  | TDN-A-01 --> C-22 | m |  | 0 |  |  | 1 | 0
|  |  | TDN-A-01 --> C-23 | m |  | 0 |  |  | 1 | 0
|  |  | TDN-A-01 --> C-24 | m |  | 0 |  |  | 1 | 0
|  |  | TDN-A-01 --> C-25 | m |  | 0 |  |  | 1 | 0
TES-A-01
|  |  | TES-A-01 --> C-1 | m |  | 23.5 |  | 4.8 | 1 | 28.3
|  |  | TES-A-01 --> C-2 | m |  | 10.7 |  | 2.4 | 1 | 13.1
|  |  | TES-A-01 --> C-3 | m |  | 25.3 |  | 6.4 | 1 | 31.7
|  |  | TES-A-01 --> C-4 | m |  | 27.83 |  | 11.2 | 1 | 39.03
|  |  | TES-A-01 --> C-5 | m |  | 31.52 |  | 12 | 1 | 43.52
|  |  | TES-A-01 --> C-6 | m |  | 27.84 |  | 9.6 | 1 | 37.44
|  |  | TES-A-01 --> C-7 | m |  | 0 |  |  | 1 | 0
|  |  | TES-A-01 --> C-8 | m |  | 0 |  |  | 1 | 0
|  |  | TES-A-01 --> C-9 | m |  | 0 |  |  | 1 | 0
|  |  | TES-A-01 --> C-10 | m |  | 0 |  |  | 1 | 0
|  |  | TES-A-01 --> C-11 | m |  | 0 |  |  | 1 | 0
Segundo nivel
TEM-A-02
|  |  | TEM-A-02 --> C-1 | m |  | 56.04 |  | 20 | 1 | 76.04
|  |  | TEM-A-02 --> C-2 | m |  | 51.63 |  | 4 | 1 | 55.63
|  |  | TEM-A-02 --> C-3 | m |  | 29.48 |  | 6 | 1 | 35.48
|  |  | TEM-A-02 --> C-4 | m |  | 58.77 |  | 22 | 1 | 80.77
|  |  | TEM-A-02 --> C-5 | m |  | 42.81 |  | 4 | 1 | 46.81
|  |  | TEM-A-02 --> C-6 | m |  | 21.75 |  | 6 | 1 | 27.75
|  |  | TEM-A-02 --> C-7 | m |  | 74.42 |  |  | 1 | 74.42
|  |  | TEM-A-02 --> C-8 | m |  | 94.23 |  |  | 1 | 94.23
|  |  | TEM-A-02 --> C-9 | m |  | 175.75 |  |  | 1 | 175.75
|  |  | TEM-A-02 --> C-10 | m |  | 56.3 |  | 18 | 1 | 74.3
|  |  | TEM-A-02 --> C-11 | m |  | 47.3 |  | 6 | 1 | 53.3
|  |  | TEM-A-02 --> C-12 | m |  | 70.34 |  | 18 | 1 | 88.34
|  |  | TEM-A-02 --> C-13 | m |  | 60.32 |  | 20 | 1 | 80.32
|  |  | TEM-A-02 --> C-14 | m |  | 16.82 |  | 2 | 1 | 18.82
|  |  | TEM-A-02 --> C-15 | m |  | 38.95 |  | 4 | 1 | 42.95
TDN-A-02
|  |  | TDN-A-02 --> C-1 | m |  | 19.37 |  | 7.6 | 1 | 26.97
|  |  | TDN-A-02 --> C-2 | m |  | 14.24 |  | 4.4 | 1 | 18.64
|  |  | TDN-A-02 --> C-3 | m |  | 44.76 |  | 8.8 | 1 | 53.56
|  |  | TDN-A-02 --> C-4 | m |  | 33.36 |  | 11.2 | 1 | 44.56
|  |  | TDN-A-02 --> C-5 | m |  | 11.23 |  | 2.4 | 1 | 13.63
|  |  | TDN-A-02 --> C-6 | m |  | 13.58 |  | 7.2 | 1 | 20.78
|  |  | TDN-A-02 --> C-7 | m |  | 23.4 |  | 9.6 | 1 | 33
|  |  | TDN-A-02 --> C-8 | m |  | 44.58 |  | 10.4 | 1 | 54.98
|  |  | TDN-A-02 --> C-9 | m |  | 11.74 |  | 2.4 | 1 | 14.14
|  |  | TDN-A-02 --> C-10 | m |  | 25.28 |  | 9.6 | 1 | 34.88
|  |  | TDN-A-02 --> C-11 | m |  | 9.66 |  | 2.4 | 1 | 12.06
|  |  | TDN-A-02 --> C-12 | m |  | 29.63 |  | 8.8 | 1 | 38.43
|  |  | TDN-A-02 --> C-13 | m |  | 21.1 |  | 6.4 | 1 | 27.5
|  |  | TDN-A-02 --> C-14 | m |  | 25.21 |  | 7.2 | 1 | 32.41
|  |  | TDN-A-02 --> C-15 | m |  | 12.5 |  | 8.8 | 1 | 21.3
|  |  | TDN-A-02 --> C-16 | m |  | 18.06 |  | 5.6 | 1 | 23.66
|  |  | TDN-A-02 --> C-17 | m |  | 15.8 |  | 4.8 | 1 | 20.6
|  |  | TDN-A-02 --> C-18 | m |  | 40.62 |  | 8.8 | 1 | 49.42
|  |  | TDN-A-02 --> C-19 | m |  | 11 |  | 2.4 | 1 | 13.4
|  |  | TDN-A-02 --> C-20 | m |  | 0 |  |  | 1 | 0
|  |  | TDN-A-02 --> C-21 | m |  | 0 |  |  | 1 | 0
|  |  | TDN-A-02 --> C-22 | m |  | 0 |  |  | 1 | 0
|  |  | TDN-A-02 --> C-23 | m |  | 0 |  |  | 1 | 0
|  |  | TDN-A-02 --> C-24 | m |  | 0 |  |  | 1 | 0
|  |  | TDN-A-02 --> C-25 | m |  | 0 |  |  | 1 | 0
TES-A-02
|  |  | TES-A-02 --> C-1 | m |  | 26.95 |  | 2 | 1 | 28.95
|  |  | TES-A-02 --> C-2 | m |  | 11.8 |  | 2.4 | 1 | 14.2
|  |  | TES-A-02 --> C-3 | m |  | 25.82 |  | 2.4 | 1 | 28.22
|  |  | TES-A-02 --> C-4 | m |  | 11.41 |  | 2.4 | 1 | 13.81
|  |  | TES-A-02 --> C-5 | m |  | 28.11 |  | 4.8 | 1 | 32.91
|  |  | TES-A-02 --> C-6 | m |  | 9.64 |  | 2.4 | 1 | 12.04
|  |  | TES-A-02 --> C-7 | m |  | 4.63 |  | 2.4 | 1 | 7.03
|  |  | TES-A-02 --> C-8 | m |  | 33.2 |  | 4.8 | 1 | 38
|  |  | TES-A-02 --> C-9 | m |  | 2.05 |  | 2.4 | 1 | 4.45
|  |  | TES-A-02 --> C-10 | m |  | 20.38 |  | 2.4 | 1 | 22.78
|  |  | TES-A-02 --> C-11 | m |  | 0 |  |  | 1 | 0
|  |  | TES-A-02 --> C-12 | m |  | 0 |  |  | 1 | 0
|  |  | TES-A-02 --> C-13 | m |  | 0 |  |  | 1 | 0
|  |  | TES-A-02 --> C-14 | m |  | 0 |  |  | 1 | 0
|  |  | TES-A-02 --> C-15 | m |  | 0 |  |  | 1 | 0
Tercer nivel
TEM-A-03
|  |  | TEM-A-03 --> C-1 | m |  | 60.52 |  | 22 | 1 | 82.52
|  |  | TEM-A-03 --> C-2 | m |  | 41.78 |  | 2 | 1 | 43.78
|  |  | TEM-A-03 --> C-3 | m |  | 33.54 |  | 6 | 1 | 39.54
|  |  | TEM-A-03 --> C-4 | m |  | 43.94 |  | 10 | 1 | 53.94
|  |  | TEM-A-03 --> C-5 | m |  | 49.9 |  | 18 | 1 | 67.9
|  |  | TEM-A-03 --> C-6 | m |  | 33.06 |  | 8 | 1 | 41.06
|  |  | TEM-A-03 --> C-7 | m |  | 40.12 |  | 6 | 1 | 46.12
|  |  | TEM-A-03 --> C-8 | m |  | 113.7 |  |  | 1 | 113.7
|  |  | TEM-A-03 --> C-9 | m |  | 85.71 |  |  | 1 | 85.71
|  |  | TEM-A-03 --> C-10 | m |  | 129.52 |  |  | 1 | 129.52
|  |  | TEM-A-03 --> C-11 | m |  | 60.87 |  | 20 | 1 | 80.87
|  |  | TEM-A-03 --> C-12 | m |  | 56.28 |  | 6 | 1 | 62.28
|  |  | TEM-A-03 --> C-13 | m |  | 62.82 |  | 8 | 1 | 70.82
|  |  | TEM-A-03 --> C-14 | m |  | 45.75 |  | 10 | 1 | 55.75
|  |  | TEM-A-03 --> C-15 | m |  | 32.82 |  | 8 | 1 | 40.82
|  |  | TEM-A-03 --> C-16 | m |  | 52.12 |  | 12 | 1 | 64.12
|  |  | TEM-A-03 --> C-17 | m |  | 0 |  |  | 1 | 0
|  |  | TEM-A-03 --> C-18 | m |  | 0 |  |  | 1 | 0
TDN-A-03
|  |  | TDN-A-03 --> C-1 | m |  | 42.36 |  | 6.8 | 1 | 49.16
|  |  | TDN-A-03 --> C-2 | m |  | 35.7 |  | 10 | 1 | 45.7
|  |  | TDN-A-03 --> C-3 | m |  | 31.74 |  | 10 | 1 | 41.74
|  |  | TDN-A-03 --> C-4 | m |  | 11.62 |  | 2.4 | 1 | 14.02
|  |  | TDN-A-03 --> C-5 | m |  | 32.3 |  | 11.2 | 1 | 43.5
|  |  | TDN-A-03 --> C-6 | m |  | 31.8 |  | 11.4 | 1 | 43.2
|  |  | TDN-A-03 --> C-7 | m |  | 10.57 |  | 7.2 | 1 | 17.77
|  |  | TDN-A-03 --> C-8 | m |  | 35 |  | 7.2 | 1 | 42.2
|  |  | TDN-A-03 --> C-9 | m |  | 18.36 |  | 10.4 | 1 | 28.76
|  |  | TDN-A-03 --> C-10 | m |  | 14.21 |  | 4 | 1 | 18.21
|  |  | TDN-A-03 --> C-11 | m |  | 9.41 |  | 2.4 | 1 | 11.81
|  |  | TDN-A-03 --> C-12 | m |  | 31.42 |  | 8.8 | 1 | 40.22
|  |  | TDN-A-03 --> C-13 | m |  | 16.86 |  | 6.4 | 1 | 23.26
|  |  | TDN-A-03 --> C-14 | m |  | 26.82 |  | 9.6 | 1 | 36.42
|  |  | TDN-A-03 --> C-15 | m |  | 21.28 |  | 9.6 | 1 | 30.88
|  |  | TDN-A-03 --> C-16 | m |  | 27.49 |  | 12 | 1 | 39.49
|  |  | TDN-A-03 --> C-17 | m |  | 29.66 |  | 12 | 1 | 41.66
|  |  | TDN-A-03 --> C-18 | m |  | 32.83 |  | 11.2 | 1 | 44.03
|  |  | TDN-A-03 --> C-19 | m |  | 4.6 |  | 3.6 | 1 | 8.2
|  |  | TDN-A-03 --> C-20 | m |  | 3.36 |  | 1.6 | 1 | 4.96
|  |  | TDN-A-03 --> C-21 | m |  | 5.45 |  | 2.4 | 1 | 7.85
|  |  | TDN-A-03 --> C-22 | m |  | 5.38 |  | 2.4 | 1 | 7.78
|  |  | TDN-A-03 --> C-23 | m |  | 0 |  |  | 1 | 0
|  |  | TDN-A-03 --> C-24 | m |  | 0 |  |  | 1 | 0
|  |  | TDN-A-03 --> C-25 | m |  | 0 |  |  | 1 | 0
|  |  | TDN-A-03 --> C-26 | m |  | 0 |  |  | 1 | 0
|  |  | TDN-A-03 --> C-27 | m |  | 0 |  |  | 1 | 0
|  |  | TDN-A-03 --> C-28 | m |  | 0 |  |  | 1 | 0
TES-A-03
|  |  | TES-A-03 --> C-1 | m |  | 30.92 |  | 5.2 | 1 | 36.12
|  |  | TES-A-03 --> C-2 | m |  | 19.82 |  | 2.4 | 1 | 22.22
|  |  | TES-A-03 --> C-3 | m |  | 25.95 |  | 2.4 | 1 | 28.35
|  |  | TES-A-03 --> C-4 | m |  | 21.75 |  | 4 | 1 | 25.75
|  |  | TES-A-03 --> C-5 | m |  | 14.29 |  | 2.4 | 1 | 16.69
|  |  | TES-A-03 --> C-6 | m |  | 8.93 |  | 2.4 | 1 | 11.33
|  |  | TES-A-03 --> C-7 | m |  | 44.76 |  | 4.8 | 1 | 49.56
|  |  | TES-A-03 --> C-8 | m |  | 0 |  |  | 1 | 0
|  |  | TES-A-03 --> C-9 | m |  | 0 |  |  | 1 | 0
|  |  | TES-A-03 --> C-10 | m |  | 0 |  |  | 1 | 0
|  |  | TES-A-03 --> C-11 | m |  | 0 |  |  | 1 | 0
|  |  | TES-A-03 --> C-12 | m |  | 0 |  |  | 1 | 0
Azotea/Techos nivel
TF-AA-A
|  |  | TF-AA-A --> C-1 | m |  | 8.33 |  | 2.4 | 1 | 10.73
|  |  | TF-AA-A --> C-2 | m |  | 7.09 |  | 2.4 | 1 | 9.49
|  |  | TF-AA-A --> C-3 | m |  | 5.27 |  | 2.4 | 1 | 7.67
|  |  | TF-AA-A --> C-4 | m |  | 4.43 |  | 2.4 | 1 | 6.83
|  |  | TF-AA-A --> C-5 | m |  | 3.3 |  | 2.4 | 1 | 5.7
|  |  | TF-AA-A --> C-6 | m |  | 3.33 |  | 2.4 | 1 | 5.73
|  |  | TF-AA-A --> C-7 | m |  | 6.63 |  | 2.4 | 1 | 9.03
|  |  | TF-AA-A --> C-8 | m |  | 97.98 |  | 2.4 | 1 | 100.38
|  |  | TF-AA-A --> C-9 | m |  | 0 |  |  | 1 | 0
|  |  | TF-AA-A --> C-10 | m |  | 0 |  |  | 1 | 0
|  |  | TF-AA-A --> C-11 | m |  | 0 |  |  | 1 | 0
|  |  | TF-AA-A --> C-12 | m |  | 0 |  |  | 1 | 0
|  |  | TF-AA-A --> C-13 | m |  | 0 |  |  | 1 | 0
|  |  | TF-AA-A --> C-14 | m |  | 0 |  |  | 1 | 0
|  |  | TF-AA-A --> C-15 | m |  | 0 |  |  | 1 | 0
|  |  | TF-AA-A --> C-16 | m |  | 0 |  |  | 1 | 0
|  |  | TF-AA-A --> C-17 | m |  | 0 |  |  | 1 | 0
|  |  | TF-AA-A --> C-18 | m |  | 0 |  |  | 1 | 0
|  |  | TF-AA-A --> C-19 | m |  | 0 |  |  | 1 | 0
|  |  | TF-AA-A --> C-20 | m |  | 0 |  |  | 1 | 0
|  |  | TF-AA-A --> C-21 | m |  | 0 |  |  | 1 | 0
|  |  | TF-AA-A --> C-22 | m |  | 0 |  |  | 1 | 0
|  |  | TF-AA-A --> C-23 | m |  | 0 |  |  | 1 | 0
|  |  | TF-AA-A --> C-24 | m |  | 0 |  |  | 1 | 0
|  |  | TF-AA-A --> C-25 | m |  | 0 |  |  | 1 | 0
|  |  | TF-AA-A --> C-26 | m |  | 0 |  |  | 1 | 0
|  |  | TF-AA-A --> C-27 | m |  | 0 |  |  | 1 | 0
|  |  | TF-AA-A --> C-28 | m |  | 0 |  |  | 1 | 0
|  |  | TF-AA-A --> C-29 | m |  | 0 |  |  | 1 | 0
|  |  | TF-AA-A --> C-30 | m |  | 0 |  |  | 1 | 0
|  |  | TF-AA-A --> C-31 | m |  | 0 |  |  | 1 | 0
|  |  | TF-AA-A --> C-32 | m |  | 0 |  |  | 1 | 0
|  |  | TF-AA-A --> C-33 | m |  | 0 |  |  | 1 | 0
|  |  | TF-AA-A --> C-34 | m |  | 0 |  |  | 1 | 0
|  |  | TF-AA-A --> C-35 | m |  | 0 |  |  | 1 | 0
|  |  | TF-AA-A --> C-36 | m |  | 0 |  |  | 1 | 0
|  |  | TF-AA-A --> C-37 | m |  | 0 |  |  | 1 | 0
|  |  | TF-AA-A --> C-38 | m |  | 0 |  |  | 1 | 0
|  |  | TF-AA-A --> C-39 | m |  | 0 |  |  | 1 | 0
|  |  | TF-AA-A --> C-40 | m |  | 0 |  |  | 1 | 0
|  |  | TF-AA-A --> C-41 | m |  | 0 |  |  | 1 | 0
BLOQUE B
Primer nivel
TEM-B-01
|  |  | TEM-B-01 --> C-1 | m |  | 49 |  | 14 | 1 | 63
|  |  | TEM-B-01 --> C-2 | m |  | 58.3 |  | 2 | 1 | 60.3
|  |  | TEM-B-01 --> C-3 | m |  | 74.9 |  | 4 | 1 | 78.9
|  |  | TEM-B-01 --> C-4 | m |  | 38.85 |  | 4 | 1 | 42.85
|  |  | TEM-B-01 --> C-5 | m |  | 15.5 |  | 4 | 1 | 19.5
TDN-B-01
|  |  | TDN-B-01 --> C-1 | m |  | 10.4 |  | 5.2 | 1 | 15.6
|  |  | TDN-B-01 --> C-2 | m |  | 14.63 |  | 6.8 | 1 | 21.43
|  |  | TDN-B-01 --> C-3 | m |  | 42.02 |  | 9.6 | 1 | 51.62
|  |  | TDN-B-01 --> C-4 | m |  | 16.6 |  | 7.2 | 1 | 23.8
|  |  | TDN-B-01 --> C-5 | m |  | 32.7 |  | 8 | 1 | 40.7
|  |  | TDN-B-01 --> C-6 | m |  |  |  |  | 1 | 0
|  |  | TDN-B-01 --> C-7 | m |  |  |  |  | 1 | 0
Segundo nivel
TEM-B-02
|  |  | TEM-B-02 --> C-1 | m |  | 65.55 |  | 18 | 1 | 83.55
|  |  | TEM-B-02 --> C-2 | m |  | 56.7 |  | 2 | 1 | 58.7
|  |  | TEM-B-02 --> C-3 | m |  | 34.38 |  | 4 | 1 | 38.38
|  |  | TEM-B-02 --> C-4 | m |  | 30.42 |  | 4 | 1 | 34.42
|  |  | TEM-B-02 --> C-5 | m |  | 38.55 |  | 6 | 1 | 44.55
|  |  | TEM-B-02 --> C-6 | m |  | 44.1 |  | 0 | 1 | 44.1
|  |  | TEM-B-02 --> C-7 | m |  | 27.9 |  | 8 | 1 | 35.9
|  |  | TEM-B-02 --> C-8 | m |  |  |  |  | 1 | 0
TEM-BN
|  |  | TEM-BN --> C-1 | m |  | 23.57 |  | 6 | 1 | 29.57
TDN-B-02
|  |  | TDN-B-02 --> C-1 | m |  | 20.5 |  | 9.2 | 1 | 29.7
|  |  | TDN-B-02 --> C-2 | m |  | 24.31 |  | 7.2 | 1 | 31.51
|  |  | TDN-B-02 --> C-3 | m |  | 23.12 |  | 8 | 1 | 31.12
|  |  | TDN-B-02 --> C-4 | m |  | 8.24 |  | 4 | 1 | 12.24
|  |  | TDN-B-02 --> C-5 | m |  | 30.63 |  | 7.2 | 1 | 37.83
|  |  | TDN-B-02 --> C-6 | m |  | 23.57 |  | 32.8 | 1 | 56.37
|  |  | TDN-B-02 --> C-7 | m |  | 26.19 |  | 8.8 | 1 | 34.99
|  |  | TDN-B-02 --> C-8 | m |  | 0 |  |  | 1 | 0
|  |  | TDN-B-02 --> C-9 | m |  | 0 |  |  | 1 | 0
|  |  | TDN-B-02 --> C-10 | m |  | 0 |  |  | 1 | 0
TDN-BN
|  |  | TDN-BN --> C-1 | m |  | 9.51 |  | 8 | 1 | 17.51
TES-B-01
|  |  | TES-B-01 --> C-1 | m |  | 14.22 |  | 11.8 | 1 | 26.02
|  |  | TES-B-01 --> C-2 | m |  | 3.98 |  | 2.4 | 1 | 6.38
|  |  | TES-B-01 --> C-3 | m |  | 5.75 |  | 4 | 1 | 9.75
|  |  | TES-B-01 --> C-4 | m |  | 30.8 |  | 3.2 | 1 | 34
|  |  | TES-B-01 --> C-5 | m |  | 19.56 |  | 5.6 | 1 | 25.16
|  |  | TES-B-01 --> C-6 | m |  | 9.2 |  | 4 | 1 | 13.2
|  |  | TES-B-01 --> C-7 | m |  | 4.88 |  | 4.4 | 1 | 9.28
|  |  | TES-B-01 --> C-8 | m |  | 0 |  |  | 1 | 0
|  |  | TES-B-01 --> C-9 | m |  | 0 |  |  | 1 | 0
|  |  | TES-B-01 --> C-10 | m |  | 0 |  |  | 1 | 0
|  |  | TES-B-01 --> C-11 | m |  | 0 |  |  | 1 | 0
|  |  | TES-B-01 --> C-12 | m |  | 0 |  |  | 1 | 0
|  |  | TES-B-01 --> C-13 | m |  | 0 |  |  | 1 | 0
TES-BN
|  |  | TES-BN --> C-1 | m |  | 13.59 |  | 11.52 | 1 | 25.11
Tercer nivel
TEM-B-03
|  |  | TEM-B-03 --> C-1 | m |  | 59.66 |  | 20 | 1 | 79.66
|  |  | TEM-B-03 --> C-2 | m |  | 80.49 |  | 0 | 1 | 80.49
|  |  | TEM-B-03 --> C-3 | m |  | 51.02 |  | 8 | 1 | 59.02
|  |  | TEM-B-03 --> C-4 | m |  | 21.81 |  | 4 | 1 | 25.81
|  |  | TEM-B-03 --> C-5 | m |  | 33.24 |  | 2 | 1 | 35.24
|  |  | TEM-B-03 --> C-6 | m |  | 52.02 |  | 8 | 1 | 60.02
|  |  | TEM-B-03 --> C-7 | m |  | 50.88 |  | 8 | 1 | 58.88
TDN-B-03
|  |  | TDN-B-03 --> C-1 | m |  | 30 |  | 8.4 | 1 | 38.4
|  |  | TDN-B-03 --> C-2 | m |  | 27.5 |  | 8 | 1 | 35.5
|  |  | TDN-B-03 --> C-3 | m |  | 27.75 |  | 5.6 | 1 | 33.35
|  |  | TDN-B-03 --> C-4 | m |  | 21.98 |  | 8.8 | 1 | 30.78
|  |  | TDN-B-03 --> C-5 | m |  | 17.8 |  | 4 | 1 | 21.8
|  |  | TDN-B-03 --> C-6 | m |  | 21.63 |  | 4 | 1 | 25.63
|  |  | TDN-B-03 --> C-7 | m |  | 0 |  |  | 1 | 0
|  |  | TDN-B-03 --> C-8 | m |  | 0 |  |  | 1 | 0
|  |  | TDN-B-03 --> C-9 | m |  | 0 |  |  | 1 | 0
TES-B-02
|  |  | TES-B-02 --> C-1 | m |  | 32.96 |  | 2.4 | 1 | 35.36
|  |  | TES-B-02 --> C-2 | m |  | 24.5 |  | 4 | 1 | 28.5
|  |  | TES-B-02 --> C-3 | m |  | 11.27 |  | 3.2 | 1 | 14.47
|  |  | TES-B-02 --> C-4 | m |  | 15.12 |  | 2.4 | 1 | 17.52
|  |  | TES-B-02 --> C-5 | m |  | 4.58 |  | 4.4 | 1 | 8.98
|  |  | TES-B-02 --> C-6 | m |  | 0 |  |  | 1 | 0
|  |  | TES-B-02 --> C-7 | m |  | 0 |  |  | 1 | 0
|  |  | TES-B-02 --> C-8 | m |  | 0 |  |  | 1 | 0
|  |  | TES-B-02 --> C-9 | m |  | 0 |  |  | 1 | 0
Cuarto nivel
TEM-B-04
|  |  | TEM-B-04 --> C-1 | m |  | 46.52 |  | 10 | 1 | 56.52
|  |  | TEM-B-04 --> C-2 | m |  | 78.01 |  | 0 | 1 | 78.01
|  |  | TEM-B-04 --> C-3 | m |  | 42.47 |  | 8 | 1 | 50.47
|  |  | TEM-B-04 --> C-4 | m |  | 56.34 |  | 10 | 1 | 66.34
|  |  | TEM-B-04 --> C-5 | m |  | 47.41 |  | 8 | 1 | 55.41
|  |  | TEM-B-04 --> C-6 | m |  | 48.8 |  | 12 | 1 | 60.8
|  |  | TEM-B-04 --> C-7 | m |  | 61.54 |  | 24 | 1 | 85.54
|  |  | TEM-B-04 --> C-8 | m |  | 0 |  |  | 1 | 0
TDN-B-04
|  |  | TDN-B-04 --> C-1 | m |  | 14.81 |  | 7.6 | 1 | 22.41
|  |  | TDN-B-04 --> C-2 | m |  | 15.23 |  | 7.2 | 1 | 22.43
|  |  | TDN-B-04 --> C-3 | m |  | 23.64 |  | 7.2 | 1 | 30.84
|  |  | TDN-B-04 --> C-4 | m |  | 16.03 |  | 4 | 1 | 20.03
|  |  | TDN-B-04 --> C-5 | m |  | 25.5 |  | 8.8 | 1 | 34.3
|  |  | TDN-B-04 --> C-6 | m |  | 12.7 |  | 4 | 1 | 16.7
|  |  | TDN-B-04 --> C-7 | m |  | 21.54 |  | 5.6 | 1 | 27.14
|  |  | TDN-B-04 --> C-8 | m |  | 21.95 |  | 8.8 | 1 | 30.75
|  |  | TDN-B-04 --> C-9 | m |  | 31.8 |  | 10 | 1 | 41.8
|  |  | TDN-B-04 --> C-10 | m |  | 0 |  |  | 1 | 0
|  |  | TDN-B-04 --> C-11 | m |  | 0 |  |  | 1 | 0
|  |  | TDN-B-04 --> C-12 | m |  | 0 |  |  | 1 | 0
|  |  | TDN-B-04 --> C-13 | m |  | 0 |  |  | 1 | 0
TES-B-03
|  |  | TES-B-03 --> C-1 | m |  | 15.27 |  | 6 | 1 | 21.27
|  |  | TES-B-03 --> C-2 | m |  | 30.11 |  | 3.2 | 1 | 33.31
|  |  | TES-B-03 --> C-3 | m |  | 18.91 |  | 2.4 | 1 | 21.31
|  |  | TES-B-03 --> C-4 | m |  | 20.17 |  | 2.4 | 1 | 22.57
|  |  | TES-B-03 --> C-5 | m |  | 11.18 |  | 4.2 | 1 | 15.38
|  |  | TES-B-03 --> C-6 | m |  | 0 |  |  | 1 | 0
|  |  | TES-B-03 --> C-7 | m |  | 0 |  |  | 1 | 0
|  |  | TES-B-03 --> C-8 | m |  | 0 |  |  | 1 | 0
|  |  | TES-B-03 --> C-9 | m |  | 0 |  |  | 1 | 0
Azotea/Techos nivel
TF-AA-B
|  |  | TF-AA-B --> C-1 | m |  | 1.59 |  | 2.4 | 1 | 3.99
|  |  | TF-AA-B --> C-2 | m |  | 2.8 |  | 2.4 | 1 | 5.2
|  |  | TF-AA-B --> C-3 | m |  | 4.02 |  | 2.4 | 1 | 6.42
|  |  | TF-AA-B --> C-4 | m |  | 2.1 |  | 2.4 | 1 | 4.5
|  |  | TF-AA-B --> C-5 | m |  | 5.36 |  | 2.4 | 1 | 7.76
|  |  | TF-AA-B --> C-6 | m |  | 5.24 |  | 2.4 | 1 | 7.64
|  |  | TF-AA-B --> C-7 | m |  | 1.34 |  | 2.4 | 1 | 3.74
|  |  | TF-AA-B --> C-8 | m |  | 1.66 |  | 2.4 | 1 | 4.06
|  |  | TF-AA-B --> C-9 | m |  | 6.31 |  | 2.4 | 1 | 8.71
|  |  | TF-AA-B --> C-10 | m |  | 6.23 |  | 2.4 | 1 | 8.63
|  |  | TF-AA-B --> C-11 | m |  | 7.16 |  | 2.4 | 1 | 9.56
|  |  | TF-AA-B --> C-12 | m |  | 6.76 |  | 2.4 | 1 | 9.16
|  |  | TF-AA-B --> C-13 | m |  | 0 |  |  | 1 | 0
|  |  | TF-AA-B --> C-14 | m |  | 0 |  |  | 1 | 0
|  |  | TF-AA-B --> C-15 | m |  | 0 |  |  | 1 | 0
|  |  | TF-AA-B --> C-16 | m |  | 0 |  |  | 1 | 0
|  |  | TF-AA-B --> C-17 | m |  | 0 |  |  | 1 | 0
|  |  | TF-AA-B --> C-18 | m |  | 0 |  |  | 1 | 0
|  |  | TF-AA-B --> C-19 | m |  | 0 |  |  | 1 | 0
|  |  | TF-AA-B --> C-20 | m |  | 0 |  |  | 1 | 0
|  |  | TF-AA-B --> C-21 | m |  | 0 |  |  | 1 | 0
|  |  | TF-AA-B --> C-22 | m |  | 0 |  |  | 1 | 0
|  |  | TF-AA-B --> C-23 | m |  | 0 |  |  | 1 | 0
|  |  | TF-AA-B --> C-24 | m |  | 0 |  |  | 1 | 0
|  |  | TF-AA-B --> C-25 | m |  | 0 |  |  | 1 | 0
|  |  | TF-AA-B --> C-26 | m |  | 0 |  |  | 1 | 0
|  |  | TF-AA-B --> C-27 | m |  | 0 |  |  | 1 | 0
|  |  | TF-AA-B --> C-28 | m |  | 0 |  |  | 1 | 0
|  |  | TF-AA-B --> C-29 | m |  | 0 |  |  | 1 | 0
|  |  | TF-AA-B --> C-30 | m |  | 0 |  |  | 1 | 0
|  |  | TF-AA-B --> C-31 | m |  | 0 |  |  | 1 | 0
|  |  | TF-AA-B --> C-32 | m |  | 0 |  |  | 1 | 0
|  |  | TF-AA-B --> C-33 | m |  | 0 |  |  | 1 | 0
|  |  | TF-AA-B --> C-34 | m |  | 0 |  |  | 1 | 0
|  |  | TF-AA-B --> C-35 | m |  | 0 |  |  | 1 | 0
|  |  | TF-AA-B --> C-36 | m |  | 0 |  |  | 1 | 0
|  |  | TF-AA-B --> C-37 | m |  | 0 |  |  | 1 | 0
|  |  | TF-AA-B --> C-38 | m |  | 3.72 |  | 2.4 | 1 | 6.12
|  |  | TF-AA-B --> C-39 | m |  | 3.34 |  | 2.4 | 1 | 5.74
BLOQUE C
Primer nivel
TEM-C-01
|  |  | TEM-C-01 --> C-1 | m |  | 105.51 |  | 4 | 1 | 109.51
|  |  | TEM-C-01 --> C-2 | m |  | 62.65 |  | 6 | 1 | 68.65
|  |  | TEM-C-01 --> C-3 | m |  | 71.5 |  | 4 | 1 | 75.5
|  |  | TEM-C-01 --> C-4 | m |  | 52.52 |  | 2 | 1 | 54.52
|  |  | TEM-C-01 --> C-5 | m |  | 81.38 |  | 0 | 1 | 81.38
|  |  | TEM-C-01 --> C-6 | m |  | 136.85 |  | 12 | 1 | 148.85
TDN-C-01
|  |  | TDN-C-01 --> C-1 | m |  | 35.17 |  | 2.8 | 1 | 37.97
|  |  | TDN-C-01 --> C-2 | m |  | 50.22 |  | 10.8 | 1 | 61.02
|  |  | TDN-C-01 --> C-3 | m |  | 31.19 |  | 9.6 | 1 | 40.79
|  |  | TDN-C-01 --> C-4 | m |  | 20.86 |  | 6.4 | 1 | 27.26
|  |  | TDN-C-01 --> C-5 | m |  | 38.31 |  | 9.6 | 1 | 47.91
|  |  | TDN-C-01 --> C-6 | m |  | 38 |  | 9.6 | 1 | 47.6
|  |  | TDN-C-01 --> C-7 | m |  | 58.88 |  | 10.4 | 1 | 69.28
|  |  | TDN-C-01 --> C-8 | m |  | 0 |  |  | 1 | 0
|  |  | TDN-C-01 --> C-9 | m |  | 0 |  |  | 1 | 0
Segundo nivel
TEM-C-02
|  |  | TEM-C-02 --> C-1 | m |  | 48.19 |  | 10 | 1 | 58.19
|  |  | TEM-C-02 --> C-2 | m |  | 16.74 |  | 2 | 1 | 18.74
|  |  | TEM-C-02 --> C-3 | m |  | 104.39 |  | 8 | 1 | 112.39
|  |  | TEM-C-02 --> C-4 | m |  | 111.83 |  | 8 | 1 | 119.83
|  |  | TEM-C-02 --> C-5 | m |  | 40 |  | 6 | 1 | 46
|  |  | TEM-C-02 --> C-6 | m |  | 35.28 |  | 16 | 1 | 51.28
|  |  | TEM-C-02 --> C-7 | m |  | 16.7 |  | 2 | 1 | 18.7
|  |  | TEM-C-02 --> C-8 | m |  | 57.56 |  | 16 | 1 | 73.56
|  |  | TEM-C-02 --> C-9 | m |  | 32.06 |  | 4 | 1 | 36.06
|  |  | TEM-C-02 --> C-10 | m |  | 72.57 |  | 18 | 1 | 90.57
|  |  | TEM-C-02 --> C-11 | m |  | 152.74 |  | 0 | 1 | 152.74
|  |  | TEM-C-02 --> C-12 | m |  | 32.67 |  | 4 | 1 | 36.67
|  |  | TEM-C-02 --> C-13 | m |  | 62.24 |  | 16 | 1 | 78.24
TDN-C-02
|  |  | TDN-C-02 --> C-1 | m |  | 21.3 |  | 6 | 1 | 27.3
|  |  | TDN-C-02 --> C-2 | m |  | 24.6 |  | 8.4 | 1 | 33
|  |  | TDN-C-02 --> C-3 | m |  | 17 |  | 8 | 1 | 25
|  |  | TDN-C-02 --> C-4 | m |  | 18.67 |  | 9.6 | 1 | 28.27
|  |  | TDN-C-02 --> C-5 | m |  | 18.71 |  | 8 | 1 | 26.71
|  |  | TDN-C-02 --> C-6 | m |  | 44.57 |  | 12 | 1 | 56.57
|  |  | TDN-C-02 --> C-7 | m |  | 16.67 |  | 5.6 | 1 | 22.27
|  |  | TDN-C-02 --> C-8 | m |  | 17.77 |  | 8.8 | 1 | 26.57
|  |  | TDN-C-02 --> C-9 | m |  | 17.84 |  | 8.8 | 1 | 26.64
|  |  | TDN-C-02 --> C-10 | m |  | 44.65 |  | 11.2 | 1 | 55.85
|  |  | TDN-C-02 --> C-11 | m |  | 18.41 |  | 9.6 | 1 | 28.01
|  |  | TDN-C-02 --> C-12 | m |  | 8.66 |  | 1.25 | 1 | 9.91
|  |  | TDN-C-02 --> C-13 | m |  | 13.92 |  | 9.6 | 1 | 23.52
|  |  | TDN-C-02 --> C-14 | m |  | 23.2 |  | 9.6 | 1 | 32.8
|  |  | TDN-C-02 --> C-15 | m |  | 8.36 |  | 1.25 | 1 | 9.61
|  |  | TDN-C-02 --> C-16 | m |  | 40.67 |  | 12 | 1 | 52.67
|  |  | TDN-C-02 --> C-17 | m |  | 17.82 |  | 9.6 | 1 | 27.42
|  |  | TDN-C-02 --> C-18 | m |  | 0 |  |  | 1 | 0
|  |  | TDN-C-02 --> C-19 | m |  | 0 |  |  | 1 | 0
|  |  | TDN-C-02 --> C-20 | m |  | 0 |  |  | 1 | 0
|  |  | TDN-C-02 --> C-21 | m |  | 0 |  |  | 1 | 0
|  |  | TDN-C-02 --> C-22 | m |  | 0 |  |  | 1 | 0
|  |  | TDN-C-02 --> C-23 | m |  | 0 |  |  | 1 | 0
TES-C-01
|  |  | TES-C-01 --> C-1 | m |  | 34.9 |  | 4.8 | 1 | 39.7
|  |  | TES-C-01 --> C-2 | m |  | 21.76 |  | 8 | 1 | 29.76
|  |  | TES-C-01 --> C-3 | m |  | 15.67 |  | 4.8 | 1 | 20.47
|  |  | TES-C-01 --> C-4 | m |  | 22.34 |  | 7.2 | 1 | 29.54
|  |  | TES-C-01 --> C-5 | m |  | 7.97 |  | 4.8 | 1 | 12.77
|  |  | TES-C-01 --> C-6 | m |  | 17.9 |  | 6 | 1 | 23.9
|  |  | TES-C-01 --> C-7 | m |  | 10.77 |  | 6 | 1 | 16.77
|  |  | TES-C-01 --> C-8 | m |  | 0 |  |  | 1 | 0
|  |  | TES-C-01 --> C-9 | m |  | 0 |  |  | 1 | 0
|  |  | TES-C-01 --> C-10 | m |  | 0 |  |  | 1 | 0
Tercer nivel
TEM-C-03
|  |  | TEM-C-03 --> C-1 | m |  | 57.53 |  | 14 | 1 | 71.53
|  |  | TEM-C-03 --> C-2 | m |  | 34.7 |  | 12 | 1 | 46.7
|  |  | TEM-C-03 --> C-3 | m |  | 80.93 |  | 12 | 1 | 92.93
|  |  | TEM-C-03 --> C-4 | m |  | 18.24 |  | 8 | 1 | 26.24
|  |  | TEM-C-03 --> C-5 | m |  | 50.06 |  | 8 | 1 | 58.06
|  |  | TEM-C-03 --> C-6 | m |  | 145.13 |  | 0 | 1 | 145.13
|  |  | TEM-C-03 --> C-7 | m |  | 100.3 |  | 0 | 1 | 100.3
|  |  | TEM-C-03 --> C-8 | m |  | 62.73 |  | 14 | 1 | 76.73
|  |  | TEM-C-03 --> C-9 | m |  | 29.96 |  | 6 | 1 | 35.96
|  |  | TEM-C-03 --> C-10 | m |  | 38.21 |  | 12 | 1 | 50.21
TDN-C-03
|  |  | TDN-C-03 --> C-1 | m |  | 21.18 |  | 7.6 | 1 | 28.78
|  |  | TDN-C-03 --> C-2 | m |  | 30.04 |  | 9.2 | 1 | 39.24
|  |  | TDN-C-03 --> C-3 | m |  | 16.15 |  | 4.8 | 1 | 20.95
|  |  | TDN-C-03 --> C-4 | m |  | 11 |  | 8.8 | 1 | 19.8
|  |  | TDN-C-03 --> C-5 | m |  | 29.71 |  | 9.6 | 1 | 39.31
|  |  | TDN-C-03 --> C-6 | m |  | 31.97 |  | 8 | 1 | 39.97
|  |  | TDN-C-03 --> C-7 | m |  | 17.38 |  | 2.4 | 1 | 19.78
|  |  | TDN-C-03 --> C-8 | m |  | 20.78 |  | 8 | 1 | 28.78
|  |  | TDN-C-03 --> C-9 | m |  | 24.43 |  | 9.6 | 1 | 34.03
|  |  | TDN-C-03 --> C-10 | m |  | 10.17 |  | 2.4 | 1 | 12.57
|  |  | TDN-C-03 --> C-11 | m |  | 16.97 |  | 4.8 | 1 | 21.77
|  |  | TDN-C-03 --> C-12 | m |  | 17.54 |  | 10.4 | 1 | 27.94
|  |  | TDN-C-03 --> C-13 | m |  | 22.23 |  | 6.4 | 1 | 28.63
|  |  | TDN-C-03 --> C-14 | m |  | 29.45 |  | 10.4 | 1 | 39.85
TES-C-02
|  |  | TES-C-02 --> C-1 | m |  | 4 |  | 2.4 | 1 | 6.4
|  |  | TES-C-02 --> C-2 | m |  | 23.44 |  | 2.4 | 1 | 25.84
|  |  | TES-C-02 --> C-3 | m |  | 9.26 |  | 4.8 | 1 | 14.06
|  |  | TES-C-02 --> C-4 | m |  | 24.05 |  | 2.4 | 1 | 26.45
|  |  | TES-C-02 --> C-5 | m |  | 22.79 |  | 2.4 | 1 | 25.19
|  |  | TES-C-02 --> C-6 | m |  | 16.89 |  | 4.8 | 1 | 21.69
|  |  | TES-C-02 --> C-7 | m |  | 23.94 |  | 6.4 | 1 | 30.34
|  |  | TES-C-02 --> C-8 | m |  | 0 |  |  | 1 | 0
|  |  | TES-C-02 --> C-9 | m |  | 0 |  |  | 1 | 0
|  |  | TES-C-02 --> C-10 | m |  | 0 |  |  | 1 | 0
Cuarto nivel
TEM-C-04
|  |  | TEM-C-04 --> C-1 | m |  | 38.43 |  | 10 | 1 | 48.43
|  |  | TEM-C-04 --> C-2 | m |  | 76.56 |  | 14 | 1 | 90.56
|  |  | TEM-C-04 --> C-3 | m |  | 72.65 |  | 10 | 1 | 82.65
|  |  | TEM-C-04 --> C-4 | m |  | 149.16 |  | 0 | 1 | 149.16
|  |  | TEM-C-04 --> C-5 | m |  | 39.76 |  | 12 | 1 | 51.76
|  |  | TEM-C-04 --> C-6 | m |  | 30.95 |  | 4 | 1 | 34.95
|  |  | TEM-C-04 --> C-7 | m |  | 89.31 |  | 0 | 1 | 89.31
|  |  | TEM-C-04 --> C-8 | m |  | 28.28 |  | 6 | 1 | 34.28
|  |  | TEM-C-04 --> C-9 | m |  | 41.13 |  | 12 | 1 | 53.13
|  |  | TEM-C-04 --> C-10 | m |  | 48.94 |  | 4 | 1 | 52.94
|  |  | TEM-C-04 --> C-11 | m |  | 49.84 |  | 16 | 1 | 65.84
|  |  | TEM-C-04 --> C-12 | m |  | 31.61 |  | 6 | 1 | 37.61
|  |  | TEM-C-04 --> C-13 | m |  | 8.26 |  | 2 | 1 | 10.26
|  |  | TEM-C-04 --> C-14 | m |  | 21.55 |  | 4 | 1 | 25.55
TDN-C-04
|  |  | TDN-C-04 --> C-1 | m |  | 22.44 |  | 6 | 1 | 28.44
|  |  | TDN-C-04 --> C-2 | m |  | 23 |  | 9.2 | 1 | 32.2
|  |  | TDN-C-04 --> C-3 | m |  | 18.97 |  | 6.4 | 1 | 25.37
|  |  | TDN-C-04 --> C-4 | m |  | 14.66 |  | 8 | 1 | 22.66
|  |  | TDN-C-04 --> C-5 | m |  | 21.29 |  | 7.2 | 1 | 28.49
|  |  | TDN-C-04 --> C-6 | m |  | 18.65 |  | 9.6 | 1 | 28.25
|  |  | TDN-C-04 --> C-7 | m |  | 30.42 |  | 10.4 | 1 | 40.82
|  |  | TDN-C-04 --> C-8 | m |  | 14.41 |  | 2.4 | 1 | 16.81
|  |  | TDN-C-04 --> C-9 | m |  | 9.84 |  | 7.2 | 1 | 17.04
|  |  | TDN-C-04 --> C-10 | m |  | 20.6 |  | 9.6 | 1 | 30.2
|  |  | TDN-C-04 --> C-11 | m |  | 20.61 |  | 8 | 1 | 28.61
|  |  | TDN-C-04 --> C-12 | m |  | 9.96 |  | 2.4 | 1 | 12.36
|  |  | TDN-C-04 --> C-13 | m |  | 17.26 |  | 4.8 | 1 | 22.06
|  |  | TDN-C-04 --> C-14 | m |  | 21.61 |  | 10.4 | 1 | 32.01
|  |  | TDN-C-04 --> C-15 | m |  | 18.44 |  | 5.6 | 1 | 24.04
|  |  | TDN-C-04 --> C-16 | m |  | 29.5 |  | 10.4 | 1 | 39.9
|  |  | TDN-C-04 --> C-17 | m |  | 10.27 |  | 4 | 1 | 14.27
|  |  | TDN-C-04 --> C-18 | m |  | 5.26 |  | 2.4 | 1 | 7.66
|  |  | TDN-C-04 --> C-19 | m |  | 0 |  |  | 1 | 0
|  |  | TDN-C-04 --> C-20 | m |  | 0 |  |  | 1 | 0
|  |  | TDN-C-04 --> C-21 | m |  | 0 |  |  | 1 | 0
|  |  | TDN-C-04 --> C-22 | m |  | 0 |  |  | 1 | 0
|  |  | TDN-C-04 --> C-23 | m |  | 0 |  |  | 1 | 0
TES-C-03
|  |  | TES-C-03 --> C-1 | m |  | 31.12 |  | 4.8 | 1 | 35.92
|  |  | TES-C-03 --> C-2 | m |  | 9.67 |  | 4.8 | 1 | 14.47
|  |  | TES-C-03 --> C-3 | m |  | 23.6 |  | 2.4 | 1 | 26
|  |  | TES-C-03 --> C-4 | m |  | 22.96 |  | 2.4 | 1 | 25.36
|  |  | TES-C-03 --> C-5 | m |  | 17.56 |  | 4.8 | 1 | 22.36
|  |  | TES-C-03 --> C-6 | m |  | 23.63 |  | 6.4 | 1 | 30.03
|  |  | TES-C-03 --> C-7 | m |  | 0 |  |  | 1 | 0
|  |  | TES-C-03 --> C-8 | m |  | 0 |  |  | 1 | 0
|  |  | TES-C-03 --> C-9 | m |  | 0 |  |  | 1 | 0
Azotea/Techos nivel
TF-AA-C
|  |  | TF-AA-C --> C-1 | m |  | 7.71 |  | 2.4 | 1 | 10.11
|  |  | TF-AA-C --> C-2 | m |  | 5.04 |  | 2.4 | 1 | 7.44
|  |  | TF-AA-C --> C-3 | m |  | 2.33 |  | 2.4 | 1 | 4.73
|  |  | TF-AA-C --> C-4 | m |  | 7.86 |  | 2.4 | 1 | 10.26
|  |  | TF-AA-C --> C-5 | m |  | 5.15 |  | 2.4 | 1 | 7.55
|  |  | TF-AA-C --> C-6 | m |  | 2.54 |  | 2.4 | 1 | 4.94
|  |  | TF-AA-C --> C-7 | m |  | 8.72 |  | 2.4 | 1 | 11.12
|  |  | TF-AA-C --> C-8 | m |  | 5.29 |  | 2.4 | 1 | 7.69
|  |  | TF-AA-C --> C-9 | m |  | 0 |  |  | 1 | 0
|  |  | TF-AA-C --> C-10 | m |  | 2.6 |  | 2.4 | 1 | 5
|  |  | TF-AA-C --> C-11 | m |  | 3.81 |  | 2.4 | 1 | 6.21
|  |  | TF-AA-C --> C-12 | m |  | 5.5 |  | 2.4 | 1 | 7.9
|  |  | TF-AA-C --> C-13 | m |  | 2.37 |  | 2.4 | 1 | 4.77
|  |  | TF-AA-C --> C-14 | m |  | 3.95 |  | 2.4 | 1 | 6.35
|  |  | TF-AA-C --> C-15 | m |  | 3.09 |  | 2.4 | 1 | 5.49
|  |  | TF-AA-C --> C-16 | m |  | 0 |  |  | 1 | 0
|  |  | TF-AA-C --> C-17 | m |  | 0 |  |  | 1 | 0
|  |  | TF-AA-C --> C-18 | m |  | 0 |  |  | 1 | 0
|  |  | TF-AA-C --> C-19 | m |  | 0 |  |  | 1 | 0
|  |  | TF-AA-C --> C-20 | m |  | 0 |  |  | 1 | 0
|  |  | TF-AA-C --> C-21 | m |  | 0 |  |  | 1 | 0
|  |  | TF-AA-C --> C-22 | m |  | 0 |  |  | 1 | 0
|  |  | TF-AA-C --> C-23 | m |  | 0 |  |  | 1 | 0
|  |  | TF-AA-C --> C-24 | m |  | 0 |  |  | 1 | 0
|  |  | TF-AA-C --> C-25 | m |  | 0 |  |  | 1 | 0
|  |  | TF-AA-C --> C-26 | m |  | 0 |  |  | 1 | 0
|  |  | TF-AA-C --> C-27 | m |  | 0 |  |  | 1 | 0
|  |  | TF-AA-C --> C-28 | m |  | 0 |  |  | 1 | 0
|  |  | TF-AA-C --> C-29 | m |  | 0 |  |  | 1 | 0
|  |  | TF-AA-C --> C-30 | m |  | 0 |  |  | 1 | 0
|  |  | TF-AA-C --> C-31 | m |  | 0 |  |  | 1 | 0
|  |  | TF-AA-C --> C-32 | m |  | 0 |  |  | 1 | 0
|  |  | TF-AA-C --> C-33 | m |  | 0 |  |  | 1 | 0
|  |  | TF-AA-C --> C-34 | m |  | 0 |  |  | 1 | 0
|  |  | TF-AA-C --> C-35 | m |  | 0 |  |  | 1 | 0
|  |  | TF-AA-C --> C-36 | m |  | 0 |  |  | 1 | 0
|  |  | TF-AA-C --> C-37 | m |  | 0 |  |  | 1 | 0
|  |  | TF-AA-C --> C-38 | m |  | 0 |  |  | 1 | 0
|  |  | TF-AA-C --> C-39 | m |  | 0 |  |  | 1 | 0
|  |  | TF-AA-C --> C-40 | m |  | 0 |  |  | 1 | 0
|  |  | TF-AA-C --> C-41 | m |  | 0 |  |  | 1 | 0
|  |  | TF-AA-C --> C-42 | m |  | 0 |  |  | 1 | 0
|  |  | TF-AA-C --> C-43 | m |  | 0 |  |  | 1 | 0
|  |  | TF-AA-C --> C-44 | m |  | 0 |  |  | 1 | 0
BLOQUE D
Primer nivel
TEM-D-01
|  |  | TEM-D-01 --> C-1 | m |  | 39.95 |  | 14 | 1 | 53.95
|  |  | TEM-D-01 --> C-2 | m |  | 35.68 |  | 2 | 1 | 37.68
|  |  | TEM-D-01 --> C-3 | m |  | 0 |  |  | 1 | 0
|  |  | TEM-D-01 --> C-4 | m |  | 0 |  |  | 1 | 0
TGN-D
|  |  | TGN-D --> C-1 | m |  | 24.76 |  | 7.6 | 1 | 32.36
|  |  | TGN-D --> C-2 | m |  | 15 |  | 7.4 | 1 | 22.4
|  |  | TGN-D --> C-3 | m |  | 0 |  |  | 1 | 0
|  |  | TGN-D --> C-4 | m |  | 0 |  |  | 1 | 0
|  |  | TGN-D --> C-5 | m |  | 0 |  |  | 1 | 0
TES-D-01
|  |  | TES-D-01 --> C-1 | m |  | 16.43 |  | 3.6 | 1 | 20.03
Segundo nivel
TEM-D-01
|  |  | TEM-D-01 --> C-1 | m |  | 0 |  |  | 1 | 0
|  |  | TEM-D-01 --> C-2 | m |  | 0 |  |  | 1 | 0
|  |  | TEM-D-01 --> C-3 | m |  | 52.08 |  | 16 | 1 | 68.08
|  |  | TEM-D-01 --> C-4 | m |  | 27.28 |  | 7 | 1 | 34.28
TGN-D
|  |  | TGN-D --> C-1 | m |  | 0 |  |  | 1 | 0
|  |  | TGN-D --> C-2 | m |  | 0 |  |  | 1 | 0
|  |  | TGN-D --> C-3 | m |  | 23.8 |  | 13 | 1 | 36.8
|  |  | TGN-D --> C-4 | m |  | 8.1 |  | 4 | 1 | 12.1
|  |  | TGN-D --> C-5 | m |  | 6.98 |  | 4 | 1 | 10.98
BLOQUE E
Caseta de vigilancia 01
STN-C01
|  |  | STN-C01 --> C-1 | m |  | 8.54 |  | 4 | 1 | 12.54
|  |  | STN-C01 --> C-2 | m |  | 5.76 |  | 4.4 | 1 | 10.16
Caseta de vigilancia 02
STN-C02
|  |  | STN-C02 --> C-1 | m |  | 8.54 |  | 4 | 1 | 12.54
|  |  | STN-C02 --> C-2 | m |  | 5.76 |  | 4.4 | 1 | 10.16
Caseta de vigilancia 03
STN-C03
|  |  | STN-C03 --> C-1 | m |  | 8.54 |  | 4 | 1 | 12.54
|  |  | STN-C03 --> C-2 | m |  | 5.76 |  | 4.4 | 1 | 10.16
|  |  | STN-C03 --> C-3 | m |  | 0 |  | 0 | 1 | 0
|  |  | STN-C03 --> C-4 | m |  | 0 |  | 0 | 1 | 0
Cuarto de Basura
STN-C03
|  |  | STN-C03 --> C-1 | m |  | 0 |  | 0 | 1 | 0
|  |  | STN-C03 --> C-2 | m |  | 0 |  | 0 | 1 | 0
|  |  | STN-C03 --> C-3 | m |  | 8.6 |  | 5 | 1 | 13.6
|  |  | STN-C03 --> C-4 | m |  | 7.34 |  | 2.8 | 1 | 10.14
Subestación eléctrica / generador de energía
TSG
|  |  | TSG --> C-1 | m |  | 14.19 |  | 2 | 1 | 16.19
|  |  | TSG --> C-2 | m |  | 17.46 |  | 2 | 1 | 19.46
|  |  | TSG --> C-3 | m |  | 3.54 |  | 2.8 | 1 | 6.34
|  |  | TSG --> C-4 | m |  | 14.36 |  | 4.4 | 1 | 18.76
Cisterna y cuarto de máquinas
TF-BA
|  |  | TF-BA --> C-1 | m |  | 24.71 |  | 4 | 1 | 28.71
|  |  | TF-BA --> C-2 | m |  | 16.11 |  | 5.2 | 1 | 21.31
|  |  | TF-BA --> C-3 | m |  | 0 |  |  | 1 | 0
|  |  | TF-BA --> C-4 | m |  | 0 |  |  | 1 | 0
|  |  | TF-BA --> C-5 | m |  | 2.4 |  | 2.4 | 1 | 4.8
|  |  | TF-BA --> C-6 | m |  | 2.3 |  | 2.4 | 1 | 4.7
|  |  | TF-BA --> C-7 | m |  | 2.22 |  | 2.4 | 1 | 4.62
|  |  | TF-BA --> C-8 | m |  | 2.36 |  | 2.4 | 1 | 4.76
TF-BCI
|  |  | TF-BCI --> C-1 | m |  | 2.51 |  | 2.4 | 1 | 4.91
|  |  | TF-BCI --> C-2 | m |  | 1.52 |  | 2.4 | 1 | 3.92
BLOQUE F
Primer nivel
TEM-F-01
|  |  | TEM-F-01 --> C-1 | m |  | 35.33 |  | 8 | 1 | 43.33
|  |  | TEM-F-01 --> C-2 | m |  | 56.24 |  | 10 | 1 | 66.24
|  |  | TEM-F-01 --> C-3 | m |  | 74.71 |  | 2 | 1 | 76.71
|  |  | TEM-F-01 --> C-4 | m |  | 67.48 |  | 2 | 1 | 69.48
TGN-F
|  |  | TGN-F --> C-1 | m |  | 8.62 |  | 4.4 | 1 | 13.02
|  |  | TGN-F --> C-2 | m |  | 28.5 |  | 7.6 | 1 | 36.1
|  |  | TGN-F --> C-3 | m |  | 37.1 |  | 8.4 | 1 | 45.5
|  |  | TGN-F --> C-4 | m |  | 26.94 |  | 7.6 | 1 | 34.54
|  |  | TGN-F --> C-5 | m |  | 0 |  |  | 1 | 0
|  |  | TGN-F --> C-6 | m |  | 0 |  |  | 1 | 0
|  |  | TGN-F --> C-7 | m |  | 0 |  |  | 1 | 0
|  |  | TGN-F --> C-8 | m |  | 0 |  |  | 1 | 0
TES-F-01
|  |  | TES-F-01 --> C-1 | m |  | 14.87 |  | 4.4 | 1 | 19.27
BLOQUE G
Primer nivel
TB-BA
|  |  | TB-BA --> C-1 | m |  | 3.81 |  | 2 | 1 | 5.81
|  |  | TB-BA --> C-2 | m |  | 3.28 |  | 3.6 | 1 | 6.88
|  |  | TB-BA --> C-3 | m |  | 0 |  | 0 | 1 | 0
4 |  | 05.02.02.02 | TUBERIA DE PVC-SAP D=1 1/2" - 40 MM | m | [10 empty] | 342.67
|  |  | TGN --> BZ.BT-1 | m |  | 1.2 |  |  | 0 | 0
|  |  | BZ.BT-1 --> BZ.BT-3 | m |  | 8.44 |  |  | 0 | 0
|  |  | BZ.BT-3 --> BZ.BT-4 | m |  | 28.03 |  |  | 0 | 0
|  |  | BZ.BT-4 --> BZ.BT-21 | m |  | 11.15 |  |  | 1 | 11.15
|  |  | BZ.BT-21 --> BZ.BT-22 | m |  | 24.95 |  |  | 1 | 24.95
|  |  | BZ.BT-1 --> BZ.BT-2 | m |  | 19.9 |  |  | 1 | 19.9
|  |  | BZ.BT-2 --> BZ.BT-5 | m |  | 19.66 |  |  | 1 | 19.66
|  |  | BZ.BT-5 --> BZ.BT-6 | m |  | 27.41 |  |  | 1 | 27.41
|  |  | BZ.BT-6 --> BZ.BT-7 | m |  | 11.74 |  |  | 1 | 11.74
|  |  | BZ.BT-7 --> BZ.BT-8 | m |  | 21.69 |  |  | 1 | 21.69
|  |  | BZ.BT-8 --> BZ.BT-9 | m |  | 23.73 |  |  | 1 | 23.73
|  |  | BZ.BT-9 --> BZ.BT-10 | m |  | 26.49 |  |  | 1 | 26.49
|  |  | BZ.BT-10 --> BZ.BT-11 | m |  | 7.55 |  |  | 1 | 7.55
|  |  | BZ.BT-11 --> BZ.BT-12 | m |  | 8.45 |  |  | 1 | 8.45
|  |  | TGN --> BZ.BT-13 | m |  | 1.5 |  |  | 0 | 0
|  |  | BZ.BT-13 --> BZ.BT-14 | m |  | 5.58 |  |  | 0 | 0
|  |  | BZ.BT-14 --> BZ.BT-15 | m |  | 25.17 |  |  | 0 | 0
|  |  | BZ.BT-15 --> BZ.BT-16 | m |  | 15.07 |  |  | 1 | 15.07
|  |  | BZ.BT-16 --> BZ.BT-17 | m |  | 15.07 |  |  | 1 | 15.07
|  |  | BZ.BT-17 --> BZ.BT-18 | m |  | 20.29 |  |  | 0 | 0
|  |  | BZ.BT-18 --> BZ.BT-19 | m |  | 9.27 |  |  | 0 | 0
|  |  | BZ.BT-19 --> BZ.BT-20 | m |  | 35.88 |  |  | 1 | 35.88
|  |  | BZ.BT-22 --> TB-BA | m |  | 1.42 |  | 2 | 1 | 3.42
|  |  | TGN --> TGN-D | m |  | 8.06 |  |  | 1 | 8.06
|  |  | BZ.BT-14 --> TGN-B | m |  | 7.74 |  |  | 1 | 7.74
|  |  | BZ.BT-15 --> STN-C02 | m |  | 1 |  |  | 1 | 1
|  |  | BZ.BT-20 --> STN-C03 | m |  | 26.74 |  |  | 1 | 26.74
|  |  | BZ.BT-7 --> STN-C01 | m |  | 26.97 |  |  | 1 | 26.97
|  |  | BZ.BT-9 --> TGN-A | m |  | 13.1 |  |  | 0 | 0
|  |  | BZ.BT-12 --> TTA-02 | m |  | 3.78 |  |  | 0 | 0
4 |  | 05.02.02.03 | TUBERIA DE PVC-SAP D=3" - 80 MM | m | [10 empty] | 485.63
|  |  | TGN --> BZ.BT-1 | m |  | 1.2 |  |  | 2 | 2.4
|  |  | BZ.BT-1 --> BZ.BT-3 | m |  | 8.44 |  |  | 0 | 0
|  |  | BZ.BT-3 --> BZ.BT-4 | m |  | 28.03 |  |  | 0 | 0
|  |  | BZ.BT-4 --> BZ.BT-21 | m |  | 11.15 |  |  | 0 | 0
|  |  | BZ.BT-21 --> BZ.BT-22 | m |  | 24.95 |  |  | 0 | 0
|  |  | BZ.BT-1 --> BZ.BT-2 | m |  | 19.9 |  |  | 2 | 39.8
|  |  | BZ.BT-2 --> BZ.BT-5 | m |  | 19.66 |  |  | 2 | 39.32
|  |  | BZ.BT-5 --> BZ.BT-6 | m |  | 27.41 |  |  | 2 | 54.82
|  |  | BZ.BT-6 --> BZ.BT-7 | m |  | 11.74 |  |  | 2 | 23.48
|  |  | BZ.BT-7 --> BZ.BT-8 | m |  | 21.69 |  |  | 2 | 43.38
|  |  | BZ.BT-8 --> BZ.BT-9 | m |  | 23.73 |  |  | 2 | 47.46
|  |  | BZ.BT-9 --> BZ.BT-10 | m |  | 26.49 |  |  | 1 | 26.49
|  |  | BZ.BT-10 --> BZ.BT-11 | m |  | 7.55 |  |  | 1 | 7.55
|  |  | BZ.BT-11 --> BZ.BT-12 | m |  | 8.45 |  |  | 1 | 8.45
|  |  | TGN --> BZ.BT-13 | m |  | 1.5 |  |  | 4 | 6
|  |  | BZ.BT-13 --> BZ.BT-14 | m |  | 5.58 |  |  | 4 | 22.32
|  |  | BZ.BT-14 --> BZ.BT-15 | m |  | 25.17 |  |  | 4 | 100.68
|  |  | BZ.BT-15 --> BZ.BT-16 | m |  | 15.07 |  |  | 1 | 15.07
|  |  | BZ.BT-16 --> BZ.BT-17 | m |  | 15.07 |  |  | 1 | 15.07
|  |  | BZ.BT-17 --> BZ.BT-18 | m |  | 20.29 |  |  | 1 | 20.29
|  |  | BZ.BT-18 --> BZ.BT-19 | m |  | 9.27 |  |  | 1 | 9.27
|  |  | BZ.BT-19 --> BZ.BT-20 | m |  | 35.88 |  |  | 0 | 0
|  |  | BZ.BT-22 --> TB-BA | m |  | 1.42 |  |  | 0 | 0
|  |  | TGN --> TGN-D | m |  | 8.06 |  |  | 0 | 0
|  |  | BZ.BT-14 --> TGN-B | m |  | 7.74 |  |  | 0 | 0
|  |  | BZ.BT-15 --> STN-C02 | m |  | 1 |  |  | 0 | 0
|  |  | BZ.BT-20 --> STN-C03 | m |  | 26.74 |  |  | 0 | 0
|  |  | BZ.BT-7 --> STN-C01 | m |  | 26.97 |  |  | 0 | 0
|  |  | BZ.BT-9 --> TGN-A | m |  | 13.1 |  |  | 0 | 0
|  |  | BZ.BT-12 --> TTA-02 | m |  | 3.78 |  |  | 1 | 3.78
4 |  | 05.02.02.04 | TUBERIA DE PVC-SAP D=4" - 100 MM | m | [10 empty] | 775.36
|  |  | TGN --> BZ.BT-1 | m |  | 1.2 |  |  | 5 | 6
|  |  | BZ.BT-1 --> BZ.BT-3 | m |  | 8.44 |  |  | 2 | 16.88
|  |  | BZ.BT-3 --> BZ.BT-4 | m |  | 28.03 |  |  | 0 | 0
|  |  | BZ.BT-4 --> BZ.BT-21 | m |  | 11.15 |  |  | 0 | 0
|  |  | BZ.BT-21 --> BZ.BT-22 | m |  | 24.95 |  |  | 0 | 0
|  |  | BZ.BT-1 --> BZ.BT-2 | m |  | 19.9 |  |  | 5 | 99.5
|  |  | BZ.BT-2 --> BZ.BT-5 | m |  | 19.66 |  |  | 5 | 98.3
|  |  | BZ.BT-5 --> BZ.BT-6 | m |  | 27.41 |  |  | 5 | 137.05
|  |  | BZ.BT-6 --> BZ.BT-7 | m |  | 11.74 |  |  | 5 | 58.7
|  |  | BZ.BT-7 --> BZ.BT-8 | m |  | 21.69 |  |  | 5 | 108.45
|  |  | BZ.BT-8 --> BZ.BT-9 | m |  | 23.73 |  |  | 5 | 118.65
|  |  | BZ.BT-9 --> BZ.BT-10 | m |  | 26.49 |  |  | 0 | 0
|  |  | BZ.BT-10 --> BZ.BT-11 | m |  | 7.55 |  |  | 0 | 0
|  |  | BZ.BT-11 --> BZ.BT-12 | m |  | 8.45 |  |  | 0 | 0
|  |  | TGN --> BZ.BT-13 | m |  | 1.5 |  |  | 4 | 6
|  |  | BZ.BT-13 --> BZ.BT-14 | m |  | 5.58 |  |  | 4 | 22.32
|  |  | BZ.BT-14 --> BZ.BT-15 | m |  | 25.17 |  |  | 2 | 50.34
|  |  | BZ.BT-15 --> BZ.BT-16 | m |  | 15.07 |  |  | 0 | 0
|  |  | BZ.BT-16 --> BZ.BT-17 | m |  | 15.07 |  |  | 0 | 0
|  |  | BZ.BT-17 --> BZ.BT-18 | m |  | 20.29 |  |  | 0 | 0
|  |  | BZ.BT-18 --> BZ.BT-19 | m |  | 9.27 |  |  | 0 | 0
|  |  | BZ.BT-19 --> BZ.BT-20 | m |  | 35.88 |  |  | 0 | 0
|  |  | BZ.BT-22 --> TB-BA | m |  | 1.42 |  |  | 0 | 0
|  |  | TGN --> TGN-D | m |  | 8.06 |  |  | 0 | 0
|  |  | BZ.BT-14 --> TGN-B | m |  | 7.74 |  |  | 0 | 0
|  |  | BZ.BT-15 --> STN-C02 | m |  | 1 |  |  | 0 | 0
|  |  | BZ.BT-20 --> STN-C03 | m |  | 26.74 |  |  | 0 | 0
|  |  | BZ.BT-7 --> STN-C01 | m |  | 26.97 |  |  | 1 | 26.97
|  |  | BZ.BT-9 --> TGN-A | m |  | 13.1 |  |  | 2 | 26.2
|  |  | BZ.BT-12 --> TTA-02 | m |  | 3.78 |  |  | 0 | 0
3 |  | 05.02.03 | TUBOS EMT
4 |  | 05.02.03.01 | TUBERIA CONDUIT ACERO GALVANIZADO (ELECTRICAS) D=20MM | m | [10 empty] | 2746.71
BLOQUE A
|  |  | Primer nivel | m |  | 300.65 |  | 94 | 1 | 394.65
|  |  | Segundo nivel | m |  | 254.87 |  | 78.4 | 1 | 333.27
|  |  | Tercer nivel | m |  | 315.41 |  | 84.4 | 1 | 399.81
|  |  | Azotea/Techos nivel | m |  | 115.4 |  | 8 | 1 | 123.4
BLOQUE B
|  |  | Primer nivel | m |  | 47 |  | 12 | 1 | 59
|  |  | Segundo nivel | m |  | 125.13 |  | 32 | 1 | 157.13
|  |  | Tercer nivel | m |  | 113.2 |  | 27.2 | 1 | 140.4
|  |  | Cuarto nivel | m |  | 129.94 |  | 29.6 | 1 | 159.54
|  |  | Azotea/Techos nivel | m |  | 38.58 |  | 2.4 | 1 | 40.98
BLOQUE C
|  |  | Primer nivel | m |  | 55.2 |  | 14.4 | 1 | 69.6
|  |  | Segundo nivel | m |  | 214.32 |  | 39.2 | 1 | 253.52
|  |  | Tercer nivel | m |  | 149.3 |  | 36.8 | 1 | 186.1
|  |  | Cuarto nivel | m |  | 189.17 |  | 41.6 | 1 | 230.77
|  |  | Azotea/Techos nivel | m |  | 82.93 |  | 4 | 1 | 86.93
BLOQUE D
|  |  | Primer nivel | m |  | 0 |  | 0 | 1 | 0
|  |  | Segundo nivel | m |  | 0 |  | 0 | 1 | 0
BLOQUE E
|  |  | Caseta de vigilancia 01 | m |  | 0 |  | 0 | 1 | 0
|  |  | Caseta de vigilancia 02 | m |  | 0 |  | 0 | 1 | 0
|  |  | Caseta de vigilancia 03 | m |  | 0 |  | 0 | 1 | 0
|  |  | Cuarto de Basura | m |  | 0 |  | 0 | 1 | 0
|  |  | Subestación eléctrica / generador de energía | m |  | 19.31 |  | 2.4 | 1 | 21.71
|  |  | Cisterna y cuarto de máquinas | m |  | 15.22 |  | 2.4 | 1 | 17.62
BLOQUE F
|  |  | Primer nivel | m |  | 65.88 |  | 6.4 | 1 | 72.28
BLOQUE G
|  |  | Primer nivel | m |  | 0 |  | 0 | 1 | 0
4 |  | 05.02.03.02 | TUBERIA CONDUIT ACERO GALVANIZADO (ELECTRICAS) D=25MM | m | [10 empty] | 222.61
BLOQUE A
|  |  | Primer nivel | m |  | 38.37 |  | 4.8 | 1 | 43.17
|  |  | Segundo nivel | m |  | 48.8 |  | 6.4 | 1 | 55.2
|  |  | Tercer nivel | m |  | 0 |  | 0 | 1 | 0
|  |  | Azotea/Techos nivel | m |  | 0 |  | 0 | 1 | 0
BLOQUE B
|  |  | Primer nivel | m |  | 0 |  | 0 | 1 | 0
|  |  | Segundo nivel | m |  | 0 |  | 0 | 1 | 0
|  |  | Tercer nivel | m |  | 0 |  | 0 | 1 | 0
|  |  | Cuarto nivel | m |  | 0 |  | 0 | 1 | 0
|  |  | Azotea/Techos nivel | m |  | 0 |  | 0 | 1 | 0
BLOQUE C
|  |  | Primer nivel | m |  | 3.4 |  | 0.8 | 1 | 4.2
|  |  | Segundo nivel | m |  | 35.07 |  | 4 | 1 | 39.07
|  |  | Tercer nivel | m |  | 38.5 |  | 5.6 | 1 | 44.1
|  |  | Cuarto nivel | m |  | 32.87 |  | 4 | 1 | 36.87
|  |  | Azotea/Techos nivel | m |  | 0 |  | 0 | 1 | 0
BLOQUE D
|  |  | Primer nivel | m |  | 0 |  | 0 | 1 | 0
|  |  | Segundo nivel | m |  | 0 |  | 0 | 1 | 0
BLOQUE E
|  |  | Caseta de vigilancia 01 | m |  | 0 |  | 0 | 1 | 0
|  |  | Caseta de vigilancia 02 | m |  | 0 |  | 0 | 1 | 0
|  |  | Caseta de vigilancia 03 | m |  | 0 |  | 0 | 1 | 0
|  |  | Cuarto de Basura | m |  | 0 |  | 0 | 1 | 0
|  |  | Subestación eléctrica / generador de energía | m |  | 0 |  | 0 | 1 | 0
|  |  | Cisterna y cuarto de máquinas | m |  | 0 |  | 0 | 1 | 0
BLOQUE F
|  |  | Primer nivel | m |  | 0 |  | 0 | 1 | 0
BLOQUE G
|  |  | Primer nivel | m |  | 0 |  | 0 | 1 | 0
4 |  | 05.02.03.03 | TUBERIA CONDUIT ACERO GALVANIZADO (ELECTRICAS) D=35MM | m | [10 empty] | 256.47
BLOQUE A
|  |  | Primer nivel | m |  | 5.85 |  | 3.2 | 1 | 9.05
|  |  | Segundo nivel | m |  | 0 |  | 0 | 1 | 0
|  |  | Tercer nivel | m |  | 0 |  | 0 | 1 | 0
|  |  | Azotea/Techos nivel | m |  | 135.9 |  | 10 | 1 | 145.9
BLOQUE B
|  |  | Primer nivel | m |  | 0 |  | 0 | 1 | 0
|  |  | Segundo nivel | m |  | 3.84 |  | 2.4 | 1 | 6.24
|  |  | Tercer nivel | m |  | 0 |  | 0 | 1 | 0
|  |  | Cuarto nivel | m |  | 0 |  | 0 | 1 | 0
|  |  | Azotea/Techos nivel | m |  | 39.46 |  | 2.4 | 1 | 41.86
BLOQUE C
|  |  | Primer nivel | m |  | 0 |  | 0 | 1 | 0
|  |  | Segundo nivel | m |  | 8.62 |  | 3.6 | 1 | 12.22
|  |  | Tercer nivel | m |  | 0 |  | 0 | 1 | 0
|  |  | Cuarto nivel | m |  | 8.5 |  | 1.6 | 1 | 10.1
|  |  | Azotea/Techos nivel | m |  | 24.1 |  | 7 | 1 | 31.1
BLOQUE D
|  |  | Primer nivel | m |  | 0 |  | 0 | 1 | 0
|  |  | Segundo nivel | m |  | 0 |  | 0 | 1 | 0
BLOQUE E
|  |  | Caseta de vigilancia 01 | m |  | 0 |  | 0 | 1 | 0
|  |  | Caseta de vigilancia 02 | m |  | 0 |  | 0 | 1 | 0
|  |  | Caseta de vigilancia 03 | m |  | 0 |  | 0 | 1 | 0
|  |  | Cuarto de Basura | m |  | 0 |  | 0 | 1 | 0
|  |  | Subestación eléctrica / generador de energía | m |  | 0 |  | 0 | 1 | 0
|  |  | Cisterna y cuarto de máquinas | m |  | 0 |  | 0 | 1 | 0
BLOQUE F
|  |  | Primer nivel | m |  | 0 |  | 0 | 1 | 0
BLOQUE G
|  |  | Primer nivel | m |  | 0 |  | 0 | 1 | 0
3 |  | 05.02.04 | BANDEJA METÁLICA PORTACABLES RANURADA
4 |  | 05.02.04.01 | BANDEJA METÁLICA RANURADA 400x100mm | m | [10 empty] | 1100.34
BLOQUE A
|  |  | Primer nivel | m |  | 135.3 |  | 11 | 1 | 146.3
|  |  | Segundo nivel | m |  | 134.7 |  | 11 | 1 | 145.7
|  |  | Tercer nivel | m |  | 133.95 |  | 9 | 1 | 142.95
|  |  | Azotea/Techos nivel | m |  | 0 |  | 3 | 1 | 3
BLOQUE B
|  |  | Primer nivel | m |  | 48.4 |  | 7 | 1 | 55.4
|  |  | Segundo nivel | m |  | 66.4 |  | 19 | 1 | 85.4
|  |  | Tercer nivel | m |  | 62.87 |  | 12 | 1 | 74.87
|  |  | Cuarto nivel | m |  | 63.36 |  | 12 | 1 | 75.36
|  |  | Azotea/Techos nivel | m |  | 0 |  | 0 | 1 | 0
BLOQUE C
|  |  | Primer nivel | m |  | 54.67 |  | 7 | 1 | 61.67
|  |  | Segundo nivel | m |  | 93.9 |  | 9 | 1 | 102.9
|  |  | Tercer nivel | m |  | 94.14 |  | 9 | 1 | 103.14
|  |  | Cuarto nivel | m |  | 94.65 |  | 9 | 1 | 103.65
|  |  | Azotea/Techos nivel | m |  | 0 |  | 0 | 1 | 0
BLOQUE D
|  |  | Primer nivel | m |  | 0 |  | 0 | 1 | 0
|  |  | Segundo nivel | m |  | 0 |  | 0 | 1 | 0
BLOQUE E
|  |  | Caseta de vigilancia 01 | m |  | 0 |  | 0 | 1 | 0
|  |  | Caseta de vigilancia 02 | m |  | 0 |  | 0 | 1 | 0
|  |  | Caseta de vigilancia 03 | m |  | 0 |  | 0 | 1 | 0
|  |  | Cuarto de Basura | m |  | 0 |  | 0 | 1 | 0
|  |  | Subestación eléctrica / generador de energía | m |  | 0 |  | 0 | 1 | 0
|  |  | Cisterna y cuarto de máquinas | m |  | 0 |  | 0 | 1 | 0
BLOQUE F
|  |  | Primer nivel | m |  | 0 |  | 0 | 1 | 0
BLOQUE G
|  |  | Primer nivel | m |  | 0 |  | 0 | 1 | 0
3 |  | 05.02.05 | BUZÓN DE CONCRETO
4 |  | 05.02.05.01 | BUZÓN ELÉCTRICO DE BAJA TENSIÓN TIPO 1 | und | [10 empty] | 10
|  |  | General exterior | und |  |  |  |  | 10 |  |  |  |  | 10
4 |  | 05.02.05.02 | BUZÓN ELÉCTRICO DE BAJA TENSIÓN TIPO 2 | und | [10 empty] | 4
|  |  | General exterior | und |  |  |  |  | 4 |  |  |  |  | 4
4 |  | 05.02.05.03 | BUZÓN ELÉCTRICO DE BAJA TENSIÓN TIPO 3 | und | [10 empty] | 8
|  |  | General exterior | und |  |  |  |  | 8 |  |  |  |  | 8
3 |  | 05.02.06 | CAJA DE PASE
4 |  | 05.02.06.01 | CAJA DE PASE DE 100x100x55 | und | [10 empty] | 837
BLOQUE A
|  |  | Primer nivel | und |  |  |  |  | 122 |  |  |  |  | 122
|  |  | Segundo nivel | und |  |  |  |  | 112 |  |  |  |  | 112
|  |  | Tercer nivel | und |  |  |  |  | 102 |  |  |  |  | 102
|  |  | Azotea/Techos nivel | und |  |  |  |  | 0 |  |  |  |  | 0
BLOQUE B
|  |  | Primer nivel | und |  |  |  |  | 26 |  |  |  |  | 26
|  |  | Segundo nivel | und |  |  |  |  | 62 |  |  |  |  | 62
|  |  | Tercer nivel | und |  |  |  |  | 58 |  |  |  |  | 58
|  |  | Cuarto nivel | und |  |  |  |  | 58 |  |  |  |  | 58
|  |  | Azotea/Techos nivel | und |  |  |  |  | 0 |  |  |  |  | 0
BLOQUE C
|  |  | Primer nivel | und |  |  |  |  | 34 |  |  |  |  | 34
|  |  | Segundo nivel | und |  |  |  |  | 86 |  |  |  |  | 86
|  |  | Tercer nivel | und |  |  |  |  | 78 |  |  |  |  | 78
|  |  | Cuarto nivel | und |  |  |  |  | 94 |  |  |  |  | 94
|  |  | Azotea/Techos nivel | und |  |  |  |  | 0 |  |  |  |  | 0
BLOQUE D
|  |  | Primer nivel | und |  |  |  |  | 3 |  |  |  |  | 3
|  |  | Segundo nivel | und |  |  |  |  | 2 |  |  |  |  | 2
BLOQUE E
|  |  | Caseta de vigilancia 01 | und |  |  |  |  | 0 |  |  |  |  | 0
|  |  | Caseta de vigilancia 02 | und |  |  |  |  | 0 |  |  |  |  | 0
|  |  | Caseta de vigilancia 03 | und |  |  |  |  | 0 |  |  |  |  | 0
|  |  | Cuarto de Basura | und |  |  |  |  | 0 |  |  |  |  | 0
|  |  | Subestación eléctrica / generador de energía | und |  |  |  |  | 0 |  |  |  |  | 0
|  |  | Cisterna y cuarto de máquinas | und |  |  |  |  | 0 |  |  |  |  | 0
BLOQUE F
|  |  | Primer nivel | und |  |  |  |  | 0 |  |  |  |  | 0
BLOQUE G
|  |  | Primer nivel | und |  |  |  |  | 0 |  |  |  |  | 0
4 |  | 05.02.06.02 | CAJA DE PASE DE 200x200x150 | und | [10 empty] | 186
BLOQUE A
|  |  | Primer nivel | und |  |  |  |  | 26 |  |  |  |  | 26
|  |  | Segundo nivel | und |  |  |  |  | 27 |  |  |  |  | 27
|  |  | Tercer nivel | und |  |  |  |  | 24 |  |  |  |  | 24
|  |  | Azotea/Techos nivel | und |  |  |  |  | 0 |  |  |  |  | 0
BLOQUE B
|  |  | Primer nivel | und |  |  |  |  | 4 |  |  |  |  | 4
|  |  | Segundo nivel | und |  |  |  |  | 13 |  |  |  |  | 13
|  |  | Tercer nivel | und |  |  |  |  | 9 |  |  |  |  | 9
|  |  | Cuarto nivel | und |  |  |  |  | 9 |  |  |  |  | 9
|  |  | Azotea/Techos nivel | und |  |  |  |  | 0 |  |  |  |  | 0
BLOQUE C
|  |  | Primer nivel | und |  |  |  |  | 7 |  |  |  |  | 7
|  |  | Segundo nivel | und |  |  |  |  | 22 |  |  |  |  | 22
|  |  | Tercer nivel | und |  |  |  |  | 18 |  |  |  |  | 18
|  |  | Cuarto nivel | und |  |  |  |  | 22 |  |  |  |  | 22
|  |  | Azotea/Techos nivel | und |  |  |  |  | 0 |  |  |  |  | 0
BLOQUE D
|  |  | Primer nivel | und |  |  |  |  | 1 |  |  |  |  | 1
|  |  | Segundo nivel | und |  |  |  |  | 1 |  |  |  |  | 1
BLOQUE E
|  |  | Caseta de vigilancia 01 | und |  |  |  |  | 0 |  |  |  |  | 0
|  |  | Caseta de vigilancia 02 | und |  |  |  |  | 0 |  |  |  |  | 0
|  |  | Caseta de vigilancia 03 | und |  |  |  |  | 0 |  |  |  |  | 0
|  |  | Cuarto de Basura | und |  |  |  |  | 0 |  |  |  |  | 0
|  |  | Subestación eléctrica / generador de energía | und |  |  |  |  | 0 |  |  |  |  | 0
|  |  | Cisterna y cuarto de máquinas | und |  |  |  |  | 0 |  |  |  |  | 0
BLOQUE F
|  |  | Primer nivel | und |  |  |  |  | 3 |  |  |  |  | 3
BLOQUE G
|  |  | Primer nivel | und |  |  |  |  | 0 |  |  |  |  | 0
3 |  | 05.02.07 | DUCTO DE CONCRETO
4 |  | 05.02.07.01 | DADO DE CONCRETO EN PASE DE VÍA | m3 | [10 empty] | 0.5064
|  |  | General exterior | m3 |  | 8.44 | 0.4 | 0.15 | 1 |  |  | 0.5064
2 |  | 05.03 | TABLEROS ELÉCTRICOS
3 |  | 05.03.01 | TABLERO ELÉCTRICO GENERAL NORMAL TGN | und | [9 empty] | 1 | 1
|  |  | GABINETE METÁLICO BARRADO AUTOSOPORTADO, CUERPOS SEGÚN FABRICANTE, 380V + N, 3Ø +N + T. Compuesto por caja, puerta, y mandil. con IP66, acabado con color RAL 7032, Tipo para autosoportar, con barras de cobre, para fases, neutro y tierra. Marco y puerta acabadas en esmalte martillado, unido a la caja mediante tornillos de acero galvanizado. La puerta y el mandil serán abisagradas, de una hoja, con chapa y llave. En la parte posterior de la puerta llevará una porta-tarjeta para el directorio de circuitos. En la parte superior del marco llevará un rótulo de acrílico con el código o clave del tablero. El tablero sera tipo tornillo. | und |  |  |  |  | 1
|  |  | ITM 4x4000 A, 80kA, REG. 2800 - 4000 A | und |  |  |  |  | 1
|  |  | MEDIDOR MULTIFUNCIÓN CON ANALIZADOR DE REDES | und |  |  |  |  | 1
|  |  | ITM REG. 3x100 A, 25kA | und |  |  |  |  | 1
|  |  | DISPOSITIVO DE PROTECCIÓN CONTRA SOBRETENSIÓN TVSS 100KA, 380V, 3Ø, 4H+T, 60Hz, CAT C | und |  |  |  |  | 1
|  |  | ITM REG. 4x1000 A, 65kA | und |  |  |  |  | 1
|  |  | ITM REG. 4x500 A, 65kA | und |  |  |  |  | 1
|  |  | ITM REG. 4x400 A, 65kA | und |  |  |  |  | 2
|  |  | ITM REG. 4x320 A, 65kA | und |  |  |  |  | 1
|  |  | ITM REG. 4x200 A, 65kA | und |  |  |  |  | 1
|  |  | ITM REG. 4x150 A, 65kA | und |  |  |  |  | 1
|  |  | ITM REG. 4x40 A, 15kA | und |  |  |  |  | 18
3 |  | 05.03.02 | TABLERO ELÉCTRICO GENERAL EMERGENCIA TGE | und | [9 empty] | 1 | 1
|  |  | GABINETE METÁLICO BARRADO AUTOSOPORTADO, CUERPOS SEGÚN FABRICANTE, 380V + N, 3Ø +N + T. Compuesto por caja, puerta, y mandil. con IP66, acabado con color RAL 7032, Tipo para autosoportar, con barras de cobre, para fases, neutro y tierra. Marco y puerta acabadas en esmalte martillado, unido a la caja mediante tornillos de acero galvanizado. La puerta y el mandil serán abisagradas, de una hoja, con chapa y llave. En la parte posterior de la puerta llevará una porta-tarjeta para el directorio de circuitos. En la parte superior del marco llevará un rótulo de acrílico con el código o clave del tablero. El tablero sera tipo tornillo. | und |  |  |  |  | 1
|  |  | ITM 4x250 A, 45kA, REG. 175 - 250 A | und |  |  |  |  | 1
|  |  | MEDIDOR MULTIFUNCIÓN CON ANALIZADOR DE REDES | und |  |  |  |  | 1
|  |  | ITM REG. 3x100 A, 25kA | und |  |  |  |  | 1
|  |  | DISPOSITIVO DE PROTECCIÓN CONTRA SOBRETENSIÓN TVSS 100KA, 380V, 3Ø, 4H+T, 60Hz, CAT B | und |  |  |  |  | 1
|  |  | ITM REG. 4x160 A, 25kA | und |  |  |  |  | 1
|  |  | ITM REG. 4x150 A, 25kA | und |  |  |  |  | 2
|  |  | ITM REG. 4x63 A, 25kA | und |  |  |  |  | 2
|  |  | ITM REG. 4x40 A, 25kA | und |  |  |  |  | 12
3 |  | 05.03.03 | TABLERO ELÉCTRICO TSG | und | [9 empty] | 1 | 1
|  |  | GABINETE METÁLICO BARRADO ADOSADO DE 30 POLOS + ESPACIO PARA DIFERENCIALES, 380V + N, 3Ø +N + T. Compuesto por caja, puerta, y mandil. con IP66, acabado con color RAL 7032, Tipo para adosado, con barras de cobre, para fases, neutro y tierra. Marco y puerta acabadas en esmalte martillado, unido a la caja mediante tornillos de acero galvanizado. La puerta y el mandil serán abisagradas, de una hoja, con chapa y llave. En la parte posterior de la puerta llevará una porta-tarjeta para el directorio de circuitos. En la parte superior del marco llevará un rótulo de acrílico con el código o clave del tablero. El tablero sera tipo tornillo. | und |  |  |  |  | 1
|  |  | ITM REG. 4x63 A, 25kA | und |  |  |  |  | 1
|  |  | ITM 4x20A | und |  |  |  |  | 3
|  |  | ID 4x25A, 30mA | und |  |  |  |  | 3
|  |  | ITM 2x20A | und |  |  |  |  | 4
|  |  | ID 2x25A, 30mA | und |  |  |  |  | 4
3 |  | 05.03.04 | TABLERO ELÉCTRICO TGN-A | und | [9 empty] | 1 | 1
|  |  | GABINETE METÁLICO BARRADO PARA ADOSAR DE 24 POLOS, 380V + N, 3Ø +N + T. Compuesto por caja, puerta, y mandil. con IP66, acabado con color RAL 7032, Tipo para adosado, con barras de cobre, para fases, neutro y tierra. Marco y puerta acabadas en esmalte martillado, unido a la caja mediante tornillos de acero galvanizado. La puerta y el mandil serán abisagradas, de una hoja, con chapa y llave. En la parte posterior de la puerta llevará una porta-tarjeta para el directorio de circuitos. En la parte superior del marco llevará un rótulo de acrílico con el código o clave del tablero. El tablero sera tipo tornillo. | und |  |  |  |  | 1
|  |  | ITM REG. 4x250 A, 45kA | und |  |  |  |  | 1
|  |  | MEDIDOR MULTIFUNCIÓN CON ANALIZADOR DE REDES | und |  |  |  |  | 1
|  |  | ITM 4x150 A, 25kA | und |  |  |  |  | 3
3 |  | 05.03.05 | TABLERO ELÉCTRICO TDN-A-01 | und | [9 empty] | 1 | 1
|  |  | GABINETE METÁLICO BARRADO ADOSADO DE 66 POLOS + ESPACIO PARA DIFERENCIALES, 380V + N, 3Ø +N + T. Compuesto por caja, puerta, y mandil. con IP66, acabado con color RAL 7032, Tipo para adosado, con barras de cobre, para fases, neutro y tierra. Marco y puerta acabadas en esmalte martillado, unido a la caja mediante tornillos de acero galvanizado. La puerta y el mandil serán abisagradas, de una hoja, con chapa y llave. En la parte posterior de la puerta llevará una porta-tarjeta para el directorio de circuitos. En la parte superior del marco llevará un rótulo de acrílico con el código o clave del tablero. El tablero sera tipo tornillo. | und |  |  |  |  | 1
|  |  | ITM REG. 4x80 A, 25kA | und |  |  |  |  | 1
|  |  | ITM 2x20A | und |  |  |  |  | 27
|  |  | ID 2x25A, 30mA | und |  |  |  |  | 27
3 |  | 05.03.06 | TABLERO ELÉCTRICO TDN-A-02 | und | [9 empty] | 1 | 1
|  |  | GABINETE METÁLICO BARRADO ADOSADO DE 60 POLOS + ESPACIO PARA DIFERENCIALES, 380V + N, 3Ø +N + T. Compuesto por caja, puerta, y mandil. con IP66, acabado con color RAL 7032, Tipo para adosado, con barras de cobre, para fases, neutro y tierra. Marco y puerta acabadas en esmalte martillado, unido a la caja mediante tornillos de acero galvanizado. La puerta y el mandil serán abisagradas, de una hoja, con chapa y llave. En la parte posterior de la puerta llevará una porta-tarjeta para el directorio de circuitos. En la parte superior del marco llevará un rótulo de acrílico con el código o clave del tablero. El tablero sera tipo tornillo. | und |  |  |  |  | 1
|  |  | ITM REG. 4x80 A, 25kA | und |  |  |  |  | 1
|  |  | ITM 2x20A | und |  |  |  |  | 25
|  |  | ID 2x25A, 30mA | und |  |  |  |  | 25
3 |  | 05.03.07 | TABLERO ELÉCTRICO TDN-A-03 | und | [9 empty] | 1 | 1
|  |  | GABINETE METÁLICO BARRADO ADOSADO DE 66 POLOS + ESPACIO PARA DIFERENCIALES, 380V + N, 3Ø +N + T. Compuesto por caja, puerta, y mandil. con IP66, acabado con color RAL 7032, Tipo para adosado, con barras de cobre, para fases, neutro y tierra. Marco y puerta acabadas en esmalte martillado, unido a la caja mediante tornillos de acero galvanizado. La puerta y el mandil serán abisagradas, de una hoja, con chapa y llave. En la parte posterior de la puerta llevará una porta-tarjeta para el directorio de circuitos. En la parte superior del marco llevará un rótulo de acrílico con el código o clave del tablero. El tablero sera tipo tornillo. | und |  |  |  |  | 1
|  |  | ITM REG. 4x80 A, 25kA | und |  |  |  |  | 1
|  |  | ITM 2x20A | und |  |  |  |  | 28
|  |  | ID 2x25A, 30mA | und |  |  |  |  | 28
3 |  | 05.03.08 | TABLERO ELÉCTRICO TF-AA-A | und | [9 empty] | 1 | 1
|  |  | GABINETE METÁLICO BARRADO ADOSADO DE 120 POLOS + ESPACIO PARA DIFERENCIALES, 380V + N, 3Ø +N + T. Compuesto por caja, puerta, y mandil. con IP66, acabado con color RAL 7032, Tipo para adosado, con barras de cobre, para fases, neutro y tierra. Marco y puerta acabadas en esmalte martillado, unido a la caja mediante tornillos de acero galvanizado. La puerta y el mandil serán abisagradas, de una hoja, con chapa y llave. En la parte posterior de la puerta llevará una porta-tarjeta para el directorio de circuitos. En la parte superior del marco llevará un rótulo de acrílico con el código o clave del tablero. El tablero sera tipo tornillo. | und |  |  |  |  | 1
|  |  | ITM REG. 4x250 A, 50kA | und |  |  |  |  | 1
|  |  | ITM 4x63A | und |  |  |  |  | 4
|  |  | ID 4x63A, 30mA | und |  |  |  |  | 4
|  |  | ITM 4x32A | und |  |  |  |  | 2
|  |  | ID 4x40A, 30mA | und |  |  |  |  | 2
|  |  | ITM 4x20A | und |  |  |  |  | 8
|  |  | ID 4x25A, 30mA | und |  |  |  |  | 8
|  |  | ITM 2x20A | und |  |  |  |  | 27
|  |  | ID 2x25A, 30mA | und |  |  |  |  | 27
3 |  | 05.03.09 | TABLERO ELÉCTRICO TF-AS-A1 | und | [9 empty] | 1 | 1
3 |  | 05.03.10 | TABLERO ELÉCTRICO TF-AS-A2 | und | [9 empty] | 1 | 1
3 |  | 05.03.11 | TABLERO ELÉCTRICO TF-AS-A3 | und | [9 empty] | 1 | 1
3 |  | 05.03.12 | TABLERO ELÉCTRICO TF-AS-A4 | und | [9 empty] | 1 | 1
3 |  | 05.03.13 | TABLERO ELÉCTRICO TF-AS-A5 | und | [9 empty] | 1 | 1
3 |  | 05.03.14 | TABLERO ELÉCTRICO TF-AS-A6 | und | [9 empty] | 1 | 1
3 |  | 05.03.15 | TABLERO ELÉCTRICO TF-AS-A7 | und | [9 empty] | 1 | 1
3 |  | 05.03.16 | TABLERO ELÉCTRICO TF-AS-A8 | und | [9 empty] | 1 | 1
3 |  | 05.03.17 | TABLERO ELÉCTRICO TEM-A-01 | und | [9 empty] | 1 | 1
|  |  | GABINETE METÁLICO BARRADO ADOSADO DE 60 POLOS + ESPACIO PARA DIFERENCIALES, 380V + N, 3Ø +N + T. Compuesto por caja, puerta, y mandil. con IP66, acabado con color RAL 7032, Tipo para adosado, con barras de cobre, para fases, neutro y tierra. Marco y puerta acabadas en esmalte martillado, unido a la caja mediante tornillos de acero galvanizado. La puerta y el mandil serán abisagradas, de una hoja, con chapa y llave. En la parte posterior de la puerta llevará una porta-tarjeta para el directorio de circuitos. En la parte superior del marco llevará un rótulo de acrílico con el código o clave del tablero. El tablero sera tipo tornillo. | und |  |  |  |  | 1
|  |  | ITM REG. 4x40 A, 25kA | und |  |  |  |  | 1
|  |  | ITM 2x20A | und |  |  |  |  | 25
|  |  | ID 2x25A, 30mA | und |  |  |  |  | 25
3 |  | 05.03.18 | TABLERO ELÉCTRICO TEM-A-02 | und | [9 empty] | 1 | 1
|  |  | GABINETE METÁLICO BARRADO ADOSADO DE 42 POLOS + ESPACIO PARA DIFERENCIALES, 380V + N, 3Ø +N + T. Compuesto por caja, puerta, y mandil. con IP66, acabado con color RAL 7032, Tipo para adosado, con barras de cobre, para fases, neutro y tierra. Marco y puerta acabadas en esmalte martillado, unido a la caja mediante tornillos de acero galvanizado. La puerta y el mandil serán abisagradas, de una hoja, con chapa y llave. En la parte posterior de la puerta llevará una porta-tarjeta para el directorio de circuitos. En la parte superior del marco llevará un rótulo de acrílico con el código o clave del tablero. El tablero sera tipo tornillo. | und |  |  |  |  | 1
|  |  | ITM REG. 4x100 A, 25kA | und |  |  |  |  | 1
|  |  | ITM 2x20A | und |  |  |  |  | 15
|  |  | ID 2x25A, 30mA | und |  |  |  |  | 15
3 |  | 05.03.19 | TABLERO ELÉCTRICO TEM-A-03 | und | [9 empty] | 1 | 1
|  |  | GABINETE METÁLICO BARRADO ADOSADO DE 54 POLOS + ESPACIO PARA DIFERENCIALES, 380V + N, 3Ø +N + T. Compuesto por caja, puerta, y mandil. con IP66, acabado con color RAL 7032, Tipo para adosado, con barras de cobre, para fases, neutro y tierra. Marco y puerta acabadas en esmalte martillado, unido a la caja mediante tornillos de acero galvanizado. La puerta y el mandil serán abisagradas, de una hoja, con chapa y llave. En la parte posterior de la puerta llevará una porta-tarjeta para el directorio de circuitos. En la parte superior del marco llevará un rótulo de acrílico con el código o clave del tablero. El tablero sera tipo tornillo. | und |  |  |  |  | 1
|  |  | ITM REG. 4x40 A, 25kA | und |  |  |  |  | 1
|  |  | ITM 4x20A | und |  |  |  |  | 2
|  |  | ID 4x25A, 30mA | und |  |  |  |  | 2
|  |  | ITM 2x20A | und |  |  |  |  | 16
|  |  | ID 2x25A, 30mA | und |  |  |  |  | 16
3 |  | 05.03.20 | TABLERO ELÉCTRICO TGES-A | und | [9 empty] | 1 | 1
|  |  | GABINETE METÁLICO BARRADO ADOSADO DE 24 POLOS + ESPACIO PARA DIFERENCIALES, 380V + N, 3Ø +N + T. Compuesto por caja, puerta, y mandil. con IP66, acabado con color RAL 7032, Tipo para adosado, con barras de cobre, para fases, neutro y tierra. Marco y puerta acabadas en esmalte martillado, unido a la caja mediante tornillos de acero galvanizado. La puerta y el mandil serán abisagradas, de una hoja, con chapa y llave. En la parte posterior de la puerta llevará una porta-tarjeta para el directorio de circuitos. En la parte superior del marco llevará un rótulo de acrílico con el código o clave del tablero. El tablero sera tipo tornillo. | und |  |  |  |  | 1
|  |  | ITM REG. 4x150 A, 25kA | und |  |  |  |  | 1
|  |  | MEDIDOR MULTIFUNCIÓN CON ANALIZADOR DE REDES | und |  |  |  |  | 1
|  |  | ITM 4x63A, 15kA | und |  |  |  |  | 1
|  |  | ITM 4x40A, 15kA | und |  |  |  |  | 1
|  |  | ITM 4x32A, 15kA | und |  |  |  |  | 1
3 |  | 05.03.21 | TABLERO ELÉCTRICO TES-A-01 | und | [9 empty] | 1 | 1
|  |  | GABINETE METÁLICO BARRADO ADOSADO DE 30 POLOS + ESPACIO PARA DIFERENCIALES, 380V + N, 3Ø +N + T. Compuesto por caja, puerta, y mandil. con IP66, acabado con color RAL 7032, Tipo para adosado, con barras de cobre, para fases, neutro y tierra. Marco y puerta acabadas en esmalte martillado, unido a la caja mediante tornillos de acero galvanizado. La puerta y el mandil serán abisagradas, de una hoja, con chapa y llave. En la parte posterior de la puerta llevará una porta-tarjeta para el directorio de circuitos. En la parte superior del marco llevará un rótulo de acrílico con el código o clave del tablero. El tablero sera tipo tornillo. | und |  |  |  |  | 1
|  |  | ITM REG. 4x40 A, 15kA | und |  |  |  |  | 1
|  |  | ITM 2x20A | und |  |  |  |  | 11
|  |  | ID 2x25A, 30mA | und |  |  |  |  | 11
3 |  | 05.03.22 | TABLERO ELÉCTRICO TES-A-02 | und | [9 empty] | 1 | 1
|  |  | GABINETE METÁLICO BARRADO ADOSADO DE 42 POLOS + ESPACIO PARA DIFERENCIALES, 380V + N, 3Ø +N + T. Compuesto por caja, puerta, y mandil. con IP66, acabado con color RAL 7032, Tipo para adosado, con barras de cobre, para fases, neutro y tierra. Marco y puerta acabadas en esmalte martillado, unido a la caja mediante tornillos de acero galvanizado. La puerta y el mandil serán abisagradas, de una hoja, con chapa y llave. En la parte posterior de la puerta llevará una porta-tarjeta para el directorio de circuitos. En la parte superior del marco llevará un rótulo de acrílico con el código o clave del tablero. El tablero sera tipo tornillo. | und |  |  |  |  | 1
|  |  | ITM REG. 4x40 A, 15kA | und |  |  |  |  | 1
|  |  | ITM 2x20A | und |  |  |  |  | 15
|  |  | ID 2x25A, 30mA | und |  |  |  |  | 15
3 |  | 05.03.23 | TABLERO ELÉCTRICO TES-A-03 | und | [9 empty] | 1 | 1
|  |  | GABINETE METÁLICO BARRADO ADOSADO DE 36 POLOS + ESPACIO PARA DIFERENCIALES, 380V + N, 3Ø +N + T. Compuesto por caja, puerta, y mandil. con IP66, acabado con color RAL 7032, Tipo para adosado, con barras de cobre, para fases, neutro y tierra. Marco y puerta acabadas en esmalte martillado, unido a la caja mediante tornillos de acero galvanizado. La puerta y el mandil serán abisagradas, de una hoja, con chapa y llave. En la parte posterior de la puerta llevará una porta-tarjeta para el directorio de circuitos. En la parte superior del marco llevará un rótulo de acrílico con el código o clave del tablero. El tablero sera tipo tornillo. | und |  |  |  |  | 1
|  |  | ITM REG. 4x32 A, 15kA | und |  |  |  |  | 1
|  |  | ITM 2x20A | und |  |  |  |  | 12
|  |  | ID 2x25A, 30mA | und |  |  |  |  | 12
3 |  | 05.03.24 | TABLERO ELÉCTRICO TGN-B | und | [9 empty] | 1 | 1
|  |  | GABINETE METÁLICO BARRADO PARA ADOSAR DE 30 POLOS, 380V + N, 3Ø +N + T. Compuesto por caja, puerta, y mandil. con IP66, acabado con color RAL 7032, Tipo para adosado, con barras de cobre, para fases, neutro y tierra. Marco y puerta acabadas en esmalte martillado, unido a la caja mediante tornillos de acero galvanizado. La puerta y el mandil serán abisagradas, de una hoja, con chapa y llave. En la parte posterior de la puerta llevará una porta-tarjeta para el directorio de circuitos. En la parte superior del marco llevará un rótulo de acrílico con el código o clave del tablero. El tablero sera tipo tornillo. | und |  |  |  |  | 1
|  |  | ITM REG. 4x200 A, 45kA | und |  |  |  |  | 1
|  |  | MEDIDOR MULTIFUNCIÓN CON ANALIZADOR DE REDES | und |  |  |  |  | 1
|  |  | ITM 4x63 A, 15kA | und |  |  |  |  | 3
|  |  | ITM 4x32 A, 15kA | und |  |  |  |  | 2
3 |  | 05.03.25 | TABLERO ELÉCTRICO TDN-B-01 | und | [9 empty] | 1 | 1
|  |  | GABINETE METÁLICO BARRADO ADOSADO DE 24 POLOS + ESPACIO PARA DIFERENCIALES, 380V + N, 3Ø +N + T. Compuesto por caja, puerta, y mandil. con IP66, acabado con color RAL 7032, Tipo para adosado, con barras de cobre, para fases, neutro y tierra. Marco y puerta acabadas en esmalte martillado, unido a la caja mediante tornillos de acero galvanizado. La puerta y el mandil serán abisagradas, de una hoja, con chapa y llave. En la parte posterior de la puerta llevará una porta-tarjeta para el directorio de circuitos. En la parte superior del marco llevará un rótulo de acrílico con el código o clave del tablero. El tablero sera tipo tornillo. | und |  |  |  |  | 1
|  |  | ITM REG. 4x32 A, 15kA | und |  |  |  |  | 1
|  |  | ITM 2x20A | und |  |  |  |  | 7
|  |  | ID 2x25A, 30mA | und |  |  |  |  | 7
3 |  | 05.03.26 | TABLERO ELÉCTRICO TDN-B-02 | und | [9 empty] | 1 | 1
|  |  | GABINETE METÁLICO BARRADO ADOSADO DE 30 POLOS + ESPACIO PARA DIFERENCIALES, 380V + N, 3Ø +N + T. Compuesto por caja, puerta, y mandil. con IP66, acabado con color RAL 7032, Tipo para adosado, con barras de cobre, para fases, neutro y tierra. Marco y puerta acabadas en esmalte martillado, unido a la caja mediante tornillos de acero galvanizado. La puerta y el mandil serán abisagradas, de una hoja, con chapa y llave. En la parte posterior de la puerta llevará una porta-tarjeta para el directorio de circuitos. En la parte superior del marco llevará un rótulo de acrílico con el código o clave del tablero. El tablero sera tipo tornillo. | und |  |  |  |  | 1
|  |  | ITM REG. 4x32 A, 15kA | und |  |  |  |  | 1
|  |  | ITM 2x20A | und |  |  |  |  | 10
|  |  | ID 2x25A, 30mA | und |  |  |  |  | 10
3 |  | 05.03.27 | TABLERO ELÉCTRICO TDN-B-03 | und | [9 empty] | 1 | 1
|  |  | GABINETE METÁLICO BARRADO ADOSADO DE 30 POLOS + ESPACIO PARA DIFERENCIALES, 380V + N, 3Ø +N + T. Compuesto por caja, puerta, y mandil. con IP66, acabado con color RAL 7032, Tipo para adosado, con barras de cobre, para fases, neutro y tierra. Marco y puerta acabadas en esmalte martillado, unido a la caja mediante tornillos de acero galvanizado. La puerta y el mandil serán abisagradas, de una hoja, con chapa y llave. En la parte posterior de la puerta llevará una porta-tarjeta para el directorio de circuitos. En la parte superior del marco llevará un rótulo de acrílico con el código o clave del tablero. El tablero sera tipo tornillo. | und |  |  |  |  | 1
|  |  | ITM REG. 4x32 A, 15kA | und |  |  |  |  | 1
|  |  | ITM 2x20A | und |  |  |  |  | 9
|  |  | ID 2x25A, 30mA | und |  |  |  |  | 9
3 |  | 05.03.28 | TABLERO ELÉCTRICO TDN-B-04 | und | [9 empty] | 1 | 1
|  |  | GABINETE METÁLICO BARRADO ADOSADO DE 36 POLOS + ESPACIO PARA DIFERENCIALES, 380V + N, 3Ø +N + T. Compuesto por caja, puerta, y mandil. con IP66, acabado con color RAL 7032, Tipo para adosado, con barras de cobre, para fases, neutro y tierra. Marco y puerta acabadas en esmalte martillado, unido a la caja mediante tornillos de acero galvanizado. La puerta y el mandil serán abisagradas, de una hoja, con chapa y llave. En la parte posterior de la puerta llevará una porta-tarjeta para el directorio de circuitos. En la parte superior del marco llevará un rótulo de acrílico con el código o clave del tablero. El tablero sera tipo tornillo. | und |  |  |  |  | 1
|  |  | ITM REG. 4x32 A, 15kA | und |  |  |  |  | 1
|  |  | ITM 2x20A | und |  |  |  |  | 13
|  |  | ID 2x25A, 30mA | und |  |  |  |  | 13
3 |  | 05.03.29 | TABLERO ELÉCTRICO TDN-BN | und | [9 empty] | 1 | 1
|  |  | GABINETE METÁLICO BARRADO ADOSADO DE 12 POLOS + ESPACIO PARA DIFERENCIALES, 380V + N, 3Ø +N + T. Compuesto por caja, puerta, y mandil. con IP66, acabado con color RAL 7032, Tipo para adosado, con barras de cobre, para fases, neutro y tierra. Marco y puerta acabadas en esmalte martillado, unido a la caja mediante tornillos de acero galvanizado. La puerta y el mandil serán abisagradas, de una hoja, con chapa y llave. En la parte posterior de la puerta llevará una porta-tarjeta para el directorio de circuitos. En la parte superior del marco llevará un rótulo de acrílico con el código o clave del tablero. El tablero sera tipo tornillo. | und |  |  |  |  | 1
|  |  | ITM REG. 4x32 A, 15kA | und |  |  |  |  | 1
|  |  | ITM 2x20A | und |  |  |  |  | 1
|  |  | ID 2x25A, 30mA | und |  |  |  |  | 1
3 |  | 05.03.30 | TABLERO ELÉCTRICO TF-AA-B | und | [9 empty] | 1 | 1
|  |  | GABINETE METÁLICO BARRADO ADOSADO DE 120 POLOS + ESPACIO PARA DIFERENCIALES, 380V + N, 3Ø +N + T. Compuesto por caja, puerta, y mandil. con IP66, acabado con color RAL 7032, Tipo para adosado, con barras de cobre, para fases, neutro y tierra. Marco y puerta acabadas en esmalte martillado, unido a la caja mediante tornillos de acero galvanizado. La puerta y el mandil serán abisagradas, de una hoja, con chapa y llave. En la parte posterior de la puerta llevará una porta-tarjeta para el directorio de circuitos. En la parte superior del marco llevará un rótulo de acrílico con el código o clave del tablero. El tablero sera tipo tornillo. | und |  |  |  |  | 1
|  |  | ITM REG. 4x150 A, 50kA | und |  |  |  |  | 1
|  |  | ITM 4x63A | und |  |  |  |  | 1
|  |  | ID 4x63A, 30mA | und |  |  |  |  | 1
|  |  | ITM 4x32A | und |  |  |  |  | 2
|  |  | ID 4x40A, 30mA | und |  |  |  |  | 2
|  |  | ITM 4x20A | und |  |  |  |  | 14
|  |  | ID 4x25A, 30mA | und |  |  |  |  | 14
|  |  | ITM 2x20A | und |  |  |  |  | 22
|  |  | ID 2x25A, 30mA | und |  |  |  |  | 22
3 |  | 05.03.31 | TABLERO ELÉCTRICO TF-AS-B1 | und | [9 empty] | 1 | 1
3 |  | 05.03.32 | TABLERO ELÉCTRICO TF-AS-B2 | und | [9 empty] | 1 | 1
3 |  | 05.03.33 | TABLERO ELÉCTRICO TEM-B-01 | und | [9 empty] | 1 | 1
|  |  | GABINETE METÁLICO BARRADO ADOSADO DE 18 POLOS + ESPACIO PARA DIFERENCIALES, 380V + N, 3Ø +N + T. Compuesto por caja, puerta, y mandil. con IP66, acabado con color RAL 7032, Tipo para adosado, con barras de cobre, para fases, neutro y tierra. Marco y puerta acabadas en esmalte martillado, unido a la caja mediante tornillos de acero galvanizado. La puerta y el mandil serán abisagradas, de una hoja, con chapa y llave. En la parte posterior de la puerta llevará una porta-tarjeta para el directorio de circuitos. En la parte superior del marco llevará un rótulo de acrílico con el código o clave del tablero. El tablero sera tipo tornillo. | und |  |  |  |  | 1
|  |  | ITM REG. 4x40 A, 25kA | und |  |  |  |  | 1
|  |  | ITM 2x20A | und |  |  |  |  | 5
|  |  | ID 2x25A, 30mA | und |  |  |  |  | 5
3 |  | 05.03.34 | TABLERO ELÉCTRICO TEM-B-02 | und | [9 empty] | 1 | 1
|  |  | GABINETE METÁLICO BARRADO ADOSADO DE 24 POLOS + ESPACIO PARA DIFERENCIALES, 380V + N, 3Ø +N + T. Compuesto por caja, puerta, y mandil. con IP66, acabado con color RAL 7032, Tipo para adosado, con barras de cobre, para fases, neutro y tierra. Marco y puerta acabadas en esmalte martillado, unido a la caja mediante tornillos de acero galvanizado. La puerta y el mandil serán abisagradas, de una hoja, con chapa y llave. En la parte posterior de la puerta llevará una porta-tarjeta para el directorio de circuitos. En la parte superior del marco llevará un rótulo de acrílico con el código o clave del tablero. El tablero sera tipo tornillo. | und |  |  |  |  | 1
|  |  | ITM REG. 4x160 A, 25kA | und |  |  |  |  | 1
|  |  | ITM 2x20A | und |  |  |  |  | 8
|  |  | ID 2x25A, 30mA | und |  |  |  |  | 8
3 |  | 05.03.35 | TABLERO ELÉCTRICO TEM-B-03 | und | [9 empty] | 1 | 1
|  |  | GABINETE METÁLICO BARRADO ADOSADO DE 24 POLOS + ESPACIO PARA DIFERENCIALES, 380V + N, 3Ø +N + T. Compuesto por caja, puerta, y mandil. con IP66, acabado con color RAL 7032, Tipo para adosado, con barras de cobre, para fases, neutro y tierra. Marco y puerta acabadas en esmalte martillado, unido a la caja mediante tornillos de acero galvanizado. La puerta y el mandil serán abisagradas, de una hoja, con chapa y llave. En la parte posterior de la puerta llevará una porta-tarjeta para el directorio de circuitos. En la parte superior del marco llevará un rótulo de acrílico con el código o clave del tablero. El tablero sera tipo tornillo. | und |  |  |  |  | 1
|  |  | ITM REG. 4x40 A, 25kA | und |  |  |  |  | 1
|  |  | ITM 2x20A | und |  |  |  |  | 7
|  |  | ID 2x25A, 30mA | und |  |  |  |  | 7
3 |  | 05.03.36 | TABLERO ELÉCTRICO TEM-B-04 | und | [9 empty] | 1 | 1
|  |  | GABINETE METÁLICO BARRADO ADOSADO DE 24 POLOS + ESPACIO PARA DIFERENCIALES, 380V + N, 3Ø +N + T. Compuesto por caja, puerta, y mandil. con IP66, acabado con color RAL 7032, Tipo para adosado, con barras de cobre, para fases, neutro y tierra. Marco y puerta acabadas en esmalte martillado, unido a la caja mediante tornillos de acero galvanizado. La puerta y el mandil serán abisagradas, de una hoja, con chapa y llave. En la parte posterior de la puerta llevará una porta-tarjeta para el directorio de circuitos. En la parte superior del marco llevará un rótulo de acrílico con el código o clave del tablero. El tablero sera tipo tornillo. | und |  |  |  |  | 1
|  |  | ITM REG. 4x40 A, 25kA | und |  |  |  |  | 1
|  |  | ITM 2x20A | und |  |  |  |  | 8
|  |  | ID 2x25A, 30mA | und |  |  |  |  | 8
3 |  | 05.03.37 | TABLERO ELÉCTRICO TEM-BN | und | [9 empty] | 1 | 1
|  |  | GABINETE METÁLICO BARRADO ADOSADO DE 12 POLOS + ESPACIO PARA DIFERENCIALES, 380V + N, 3Ø +N + T. Compuesto por caja, puerta, y mandil. con IP66, acabado con color RAL 7032, Tipo para adosado, con barras de cobre, para fases, neutro y tierra. Marco y puerta acabadas en esmalte martillado, unido a la caja mediante tornillos de acero galvanizado. La puerta y el mandil serán abisagradas, de una hoja, con chapa y llave. En la parte posterior de la puerta llevará una porta-tarjeta para el directorio de circuitos. En la parte superior del marco llevará un rótulo de acrílico con el código o clave del tablero. El tablero sera tipo tornillo. | und |  |  |  |  | 1
|  |  | ITM REG. 4x40 A, 25kA | und |  |  |  |  | 1
|  |  | ITM 2x20A | und |  |  |  |  | 1
|  |  | ID 2x25A, 30mA | und |  |  |  |  | 1
3 |  | 05.03.38 | TABLERO ELÉCTRICO TGES-B | und | [9 empty] | 1 | 1
|  |  | GABINETE METÁLICO BARRADO ADOSADO DE 24 POLOS + ESPACIO PARA DIFERENCIALES, 380V + N, 3Ø +N + T. Compuesto por caja, puerta, y mandil. con IP66, acabado con color RAL 7032, Tipo para adosado, con barras de cobre, para fases, neutro y tierra. Marco y puerta acabadas en esmalte martillado, unido a la caja mediante tornillos de acero galvanizado. La puerta y el mandil serán abisagradas, de una hoja, con chapa y llave. En la parte posterior de la puerta llevará una porta-tarjeta para el directorio de circuitos. En la parte superior del marco llevará un rótulo de acrílico con el código o clave del tablero. El tablero sera tipo tornillo. | und |  |  |  |  | 1
|  |  | ITM REG. 4x150 A, 25kA | und |  |  |  |  | 1
|  |  | MEDIDOR MULTIFUNCIÓN CON ANALIZADOR DE REDES | und |  |  |  |  | 1
|  |  | ITM 4x40A, 15kA | und |  |  |  |  | 1
|  |  | ITM 4x32A, 15kA | und |  |  |  |  | 3
3 |  | 05.03.39 | TABLERO ELÉCTRICO TES-B-01 | und | [9 empty] | 1 | 1
|  |  | GABINETE METÁLICO BARRADO ADOSADO DE 36 POLOS + ESPACIO PARA DIFERENCIALES, 380V + N, 3Ø +N + T. Compuesto por caja, puerta, y mandil. con IP66, acabado con color RAL 7032, Tipo para adosado, con barras de cobre, para fases, neutro y tierra. Marco y puerta acabadas en esmalte martillado, unido a la caja mediante tornillos de acero galvanizado. La puerta y el mandil serán abisagradas, de una hoja, con chapa y llave. En la parte posterior de la puerta llevará una porta-tarjeta para el directorio de circuitos. En la parte superior del marco llevará un rótulo de acrílico con el código o clave del tablero. El tablero sera tipo tornillo. | und |  |  |  |  | 1
|  |  | ITM REG. 4x32 A, 15kA | und |  |  |  |  | 1
|  |  | ITM 2x20A | und |  |  |  |  | 13
|  |  | ID 2x25A, 30mA | und |  |  |  |  | 13
3 |  | 05.03.40 | TABLERO ELÉCTRICO TES-B-02 | und | [9 empty] | 1 | 1
|  |  | GABINETE METÁLICO BARRADO ADOSADO DE 30 POLOS + ESPACIO PARA DIFERENCIALES, 380V + N, 3Ø +N + T. Compuesto por caja, puerta, y mandil. con IP66, acabado con color RAL 7032, Tipo para adosado, con barras de cobre, para fases, neutro y tierra. Marco y puerta acabadas en esmalte martillado, unido a la caja mediante tornillos de acero galvanizado. La puerta y el mandil serán abisagradas, de una hoja, con chapa y llave. En la parte posterior de la puerta llevará una porta-tarjeta para el directorio de circuitos. En la parte superior del marco llevará un rótulo de acrílico con el código o clave del tablero. El tablero sera tipo tornillo. | und |  |  |  |  | 1
|  |  | ITM REG. 4x32 A, 15kA | und |  |  |  |  | 1
|  |  | ITM 2x20A | und |  |  |  |  | 9
|  |  | ID 2x25A, 30mA | und |  |  |  |  | 9
3 |  | 05.03.41 | TABLERO ELÉCTRICO TES-B-03 | und | [9 empty] | 1 | 1
|  |  | GABINETE METÁLICO BARRADO ADOSADO DE 30 POLOS + ESPACIO PARA DIFERENCIALES, 380V + N, 3Ø +N + T. Compuesto por caja, puerta, y mandil. con IP66, acabado con color RAL 7032, Tipo para adosado, con barras de cobre, para fases, neutro y tierra. Marco y puerta acabadas en esmalte martillado, unido a la caja mediante tornillos de acero galvanizado. La puerta y el mandil serán abisagradas, de una hoja, con chapa y llave. En la parte posterior de la puerta llevará una porta-tarjeta para el directorio de circuitos. En la parte superior del marco llevará un rótulo de acrílico con el código o clave del tablero. El tablero sera tipo tornillo. | und |  |  |  |  | 1
|  |  | ITM REG. 4x32 A, 15kA | und |  |  |  |  | 1
|  |  | ITM 2x20A | und |  |  |  |  | 9
|  |  | ID 2x25A, 30mA | und |  |  |  |  | 9
3 |  | 05.03.42 | TABLERO ELÉCTRICO TES-BN | und | [9 empty] | 1 | 1
|  |  | GABINETE METÁLICO BARRADO ADOSADO DE 12 POLOS + ESPACIO PARA DIFERENCIALES, 380V + N, 3Ø +N + T. Compuesto por caja, puerta, y mandil. con IP66, acabado con color RAL 7032, Tipo para adosado, con barras de cobre, para fases, neutro y tierra. Marco y puerta acabadas en esmalte martillado, unido a la caja mediante tornillos de acero galvanizado. La puerta y el mandil serán abisagradas, de una hoja, con chapa y llave. En la parte posterior de la puerta llevará una porta-tarjeta para el directorio de circuitos. En la parte superior del marco llevará un rótulo de acrílico con el código o clave del tablero. El tablero sera tipo tornillo. | und |  |  |  |  | 1
|  |  | ITM REG. 4x32 A, 15kA | und |  |  |  |  | 1
|  |  | ITM 2x20A | und |  |  |  |  | 1
|  |  | ID 2x25A, 30mA | und |  |  |  |  | 1
3 |  | 05.03.43 | TABLERO ELÉCTRICO TGN-C | und | [9 empty] | 1 | 1
|  |  | GABINETE METÁLICO BARRADO PARA ADOSAR DE 30 POLOS, 380V + N, 3Ø +N + T. Compuesto por caja, puerta, y mandil. con IP66, acabado con color RAL 7032, Tipo para adosado, con barras de cobre, para fases, neutro y tierra. Marco y puerta acabadas en esmalte martillado, unido a la caja mediante tornillos de acero galvanizado. La puerta y el mandil serán abisagradas, de una hoja, con chapa y llave. En la parte posterior de la puerta llevará una porta-tarjeta para el directorio de circuitos. En la parte superior del marco llevará un rótulo de acrílico con el código o clave del tablero. El tablero sera tipo tornillo. | und |  |  |  |  | 1
|  |  | ITM REG. 4x250 A, 45kA | und |  |  |  |  | 1
|  |  | MEDIDOR MULTIFUNCIÓN CON ANALIZADOR DE REDES | und |  |  |  |  | 1
|  |  | ITM 4x125 A, 15kA | und |  |  |  |  | 3
|  |  | ITM 4x63 A, 15kA | und |  |  |  |  | 1
3 |  | 05.03.44 | TABLERO ELÉCTRICO TDN-C-01 | und | [9 empty] | 1 | 1
|  |  | GABINETE METÁLICO BARRADO ADOSADO DE 30 POLOS + ESPACIO PARA DIFERENCIALES, 380V + N, 3Ø +N + T. Compuesto por caja, puerta, y mandil. con IP66, acabado con color RAL 7032, Tipo para adosado, con barras de cobre, para fases, neutro y tierra. Marco y puerta acabadas en esmalte martillado, unido a la caja mediante tornillos de acero galvanizado. La puerta y el mandil serán abisagradas, de una hoja, con chapa y llave. En la parte posterior de la puerta llevará una porta-tarjeta para el directorio de circuitos. En la parte superior del marco llevará un rótulo de acrílico con el código o clave del tablero. El tablero sera tipo tornillo. | und |  |  |  |  | 1
|  |  | ITM REG. 4x32 A, 15kA | und |  |  |  |  | 1
|  |  | ITM 2x20A | und |  |  |  |  | 9
|  |  | ID 2x25A, 30mA | und |  |  |  |  | 9
3 |  | 05.03.45 | TABLERO ELÉCTRICO TDN-C-02 | und | [9 empty] | 1 | 1
|  |  | GABINETE METÁLICO BARRADO ADOSADO DE 54 POLOS + ESPACIO PARA DIFERENCIALES, 380V + N, 3Ø +N + T. Compuesto por caja, puerta, y mandil. con IP66, acabado con color RAL 7032, Tipo para adosado, con barras de cobre, para fases, neutro y tierra. Marco y puerta acabadas en esmalte martillado, unido a la caja mediante tornillos de acero galvanizado. La puerta y el mandil serán abisagradas, de una hoja, con chapa y llave. En la parte posterior de la puerta llevará una porta-tarjeta para el directorio de circuitos. En la parte superior del marco llevará un rótulo de acrílico con el código o clave del tablero. El tablero sera tipo tornillo. | und |  |  |  |  | 1
|  |  | ITM REG. 4x50 A, 15kA | und |  |  |  |  | 1
|  |  | ITM 2x20A | und |  |  |  |  | 23
|  |  | ID 2x25A, 30mA | und |  |  |  |  | 23
3 |  | 05.03.46 | TABLERO ELÉCTRICO TDN-C-03 | und | [9 empty] | 1 | 1
|  |  | GABINETE METÁLICO BARRADO ADOSADO DE 36 POLOS + ESPACIO PARA DIFERENCIALES, 380V + N, 3Ø +N + T. Compuesto por caja, puerta, y mandil. con IP66, acabado con color RAL 7032, Tipo para adosado, con barras de cobre, para fases, neutro y tierra. Marco y puerta acabadas en esmalte martillado, unido a la caja mediante tornillos de acero galvanizado. La puerta y el mandil serán abisagradas, de una hoja, con chapa y llave. En la parte posterior de la puerta llevará una porta-tarjeta para el directorio de circuitos. En la parte superior del marco llevará un rótulo de acrílico con el código o clave del tablero. El tablero sera tipo tornillo. | und |  |  |  |  | 1
|  |  | ITM REG. 4x63 A, 15kA | und |  |  |  |  | 1
|  |  | ITM 2x20A | und |  |  |  |  | 12
|  |  | ID 2x25A, 30mA | und |  |  |  |  | 12
3 |  | 05.03.47 | TABLERO ELÉCTRICO TDN-C-04 | und | [9 empty] | 1 | 1
|  |  | GABINETE METÁLICO BARRADO ADOSADO DE 54 POLOS + ESPACIO PARA DIFERENCIALES, 380V + N, 3Ø +N + T. Compuesto por caja, puerta, y mandil. con IP66, acabado con color RAL 7032, Tipo para adosado, con barras de cobre, para fases, neutro y tierra. Marco y puerta acabadas en esmalte martillado, unido a la caja mediante tornillos de acero galvanizado. La puerta y el mandil serán abisagradas, de una hoja, con chapa y llave. En la parte posterior de la puerta llevará una porta-tarjeta para el directorio de circuitos. En la parte superior del marco llevará un rótulo de acrílico con el código o clave del tablero. El tablero sera tipo tornillo. | und |  |  |  |  | 1
|  |  | ITM REG. 4x63 A, 15kA | und |  |  |  |  | 1
|  |  | ITM 2x20A | und |  |  |  |  | 23
|  |  | ID 2x25A, 30mA | und |  |  |  |  | 23
3 |  | 05.03.48 | TABLERO ELÉCTRICO TF-AA-C | und | [9 empty] | 1 | 1
|  |  | GABINETE METÁLICO BARRADO ADOSADO DE 126 POLOS + ESPACIO PARA DIFERENCIALES, 380V + N, 3Ø +N + T. Compuesto por caja, puerta, y mandil. con IP66, acabado con color RAL 7032, Tipo para adosado, con barras de cobre, para fases, neutro y tierra. Marco y puerta acabadas en esmalte martillado, unido a la caja mediante tornillos de acero galvanizado. La puerta y el mandil serán abisagradas, de una hoja, con chapa y llave. En la parte posterior de la puerta llevará una porta-tarjeta para el directorio de circuitos. En la parte superior del marco llevará un rótulo de acrílico con el código o clave del tablero. El tablero sera tipo tornillo. | und |  |  |  |  | 1
|  |  | ITM REG. 4x630 A, 50kA | und |  |  |  |  | 1
|  |  | ITM 4x63A | und |  |  |  |  | 1
|  |  | ID 4x63A, 30mA | und |  |  |  |  | 1
|  |  | ITM 4x32A | und |  |  |  |  | 5
|  |  | ID 4x40A, 30mA | und |  |  |  |  | 5
|  |  | ITM 4x20A | und |  |  |  |  | 10
|  |  | ID 4x25A, 30mA | und |  |  |  |  | 10
|  |  | ITM 2x32A | und |  |  |  |  | 2
|  |  | ID 2x40A, 30mA | und |  |  |  |  | 2
|  |  | ITM 2x20A | und |  |  |  |  | 26
|  |  | ID 2x25A, 30mA | und |  |  |  |  | 26
3 |  | 05.03.49 | TABLERO ELÉCTRICO TF-AS-C1 | und | [9 empty] | 1 | 1
3 |  | 05.03.50 | TABLERO ELÉCTRICO TF-AS-C2 | und | [9 empty] | 1 | 1
3 |  | 05.03.51 | TABLERO ELÉCTRICO TF-AS-C3 | und | [9 empty] | 1 | 1
3 |  | 05.03.52 | TABLERO ELÉCTRICO TF-AS-C4 | und | [9 empty] | 1 | 1
3 |  | 05.03.53 | TABLERO ELÉCTRICO TEM-C-01 | und | [9 empty] | 1 | 1
|  |  | GABINETE METÁLICO BARRADO ADOSADO DE 24 POLOS + ESPACIO PARA DIFERENCIALES, 380V + N, 3Ø +N + T. Compuesto por caja, puerta, y mandil. con IP66, acabado con color RAL 7032, Tipo para adosado, con barras de cobre, para fases, neutro y tierra. Marco y puerta acabadas en esmalte martillado, unido a la caja mediante tornillos de acero galvanizado. La puerta y el mandil serán abisagradas, de una hoja, con chapa y llave. En la parte posterior de la puerta llevará una porta-tarjeta para el directorio de circuitos. En la parte superior del marco llevará un rótulo de acrílico con el código o clave del tablero. El tablero sera tipo tornillo. | und |  |  |  |  | 1
|  |  | ITM REG. 4x40 A, 25kA | und |  |  |  |  | 1
|  |  | ITM 2x20A | und |  |  |  |  | 6
|  |  | ID 2x25A, 30mA | und |  |  |  |  | 6
3 |  | 05.03.54 | TABLERO ELÉCTRICO TEM-C-02 | und | [9 empty] | 1 | 1
|  |  | GABINETE METÁLICO BARRADO ADOSADO DE 36 POLOS + ESPACIO PARA DIFERENCIALES, 380V + N, 3Ø +N + T. Compuesto por caja, puerta, y mandil. con IP66, acabado con color RAL 7032, Tipo para adosado, con barras de cobre, para fases, neutro y tierra. Marco y puerta acabadas en esmalte martillado, unido a la caja mediante tornillos de acero galvanizado. La puerta y el mandil serán abisagradas, de una hoja, con chapa y llave. En la parte posterior de la puerta llevará una porta-tarjeta para el directorio de circuitos. En la parte superior del marco llevará un rótulo de acrílico con el código o clave del tablero. El tablero sera tipo tornillo. | und |  |  |  |  | 1
|  |  | ITM REG. 4x100 A, 25kA | und |  |  |  |  | 1
|  |  | ITM 2x20A | und |  |  |  |  | 13
|  |  | ID 2x25A, 30mA | und |  |  |  |  | 13
3 |  | 05.03.55 | TABLERO ELÉCTRICO TEM-C-03 | und | [9 empty] | 1 | 1
|  |  | GABINETE METÁLICO BARRADO ADOSADO DE 30 POLOS + ESPACIO PARA DIFERENCIALES, 380V + N, 3Ø +N + T. Compuesto por caja, puerta, y mandil. con IP66, acabado con color RAL 7032, Tipo para adosado, con barras de cobre, para fases, neutro y tierra. Marco y puerta acabadas en esmalte martillado, unido a la caja mediante tornillos de acero galvanizado. La puerta y el mandil serán abisagradas, de una hoja, con chapa y llave. En la parte posterior de la puerta llevará una porta-tarjeta para el directorio de circuitos. En la parte superior del marco llevará un rótulo de acrílico con el código o clave del tablero. El tablero sera tipo tornillo. | und |  |  |  |  | 1
|  |  | ITM REG. 4x40 A, 25kA | und |  |  |  |  | 1
|  |  | ITM 2x20A | und |  |  |  |  | 10
|  |  | ID 2x25A, 30mA | und |  |  |  |  | 10
3 |  | 05.03.56 | TABLERO ELÉCTRICO TEM-C-04 | und | [9 empty] | 1 | 1
|  |  | GABINETE METÁLICO BARRADO ADOSADO DE 36 POLOS + ESPACIO PARA DIFERENCIALES, 380V + N, 3Ø +N + T. Compuesto por caja, puerta, y mandil. con IP66, acabado con color RAL 7032, Tipo para adosado, con barras de cobre, para fases, neutro y tierra. Marco y puerta acabadas en esmalte martillado, unido a la caja mediante tornillos de acero galvanizado. La puerta y el mandil serán abisagradas, de una hoja, con chapa y llave. En la parte posterior de la puerta llevará una porta-tarjeta para el directorio de circuitos. En la parte superior del marco llevará un rótulo de acrílico con el código o clave del tablero. El tablero sera tipo tornillo. | und |  |  |  |  | 1
|  |  | ITM REG. 4x40 A, 25kA | und |  |  |  |  | 1
|  |  | ITM 2x20A | und |  |  |  |  | 14
|  |  | ID 2x25A, 30mA | und |  |  |  |  | 14
3 |  | 05.03.57 | TABLERO ELÉCTRICO TGES-C | und | [9 empty] | 1 | 1
|  |  | GABINETE METÁLICO BARRADO ADOSADO DE 24 POLOS + ESPACIO PARA DIFERENCIALES, 380V + N, 3Ø +N + T. Compuesto por caja, puerta, y mandil. con IP66, acabado con color RAL 7032, Tipo para adosado, con barras de cobre, para fases, neutro y tierra. Marco y puerta acabadas en esmalte martillado, unido a la caja mediante tornillos de acero galvanizado. La puerta y el mandil serán abisagradas, de una hoja, con chapa y llave. En la parte posterior de la puerta llevará una porta-tarjeta para el directorio de circuitos. En la parte superior del marco llevará un rótulo de acrílico con el código o clave del tablero. El tablero sera tipo tornillo. | und |  |  |  |  | 1
|  |  | ITM REG. 4x25 A, 15kA | und |  |  |  |  | 1
|  |  | ITM 4x20A, 25kA | und |  |  |  |  | 1
|  |  | ITM 4x25A, 25kA | und |  |  |  |  | 1
3 |  | 05.03.58 | TABLERO ELÉCTRICO TES-C-01 | und | [9 empty] | 1 | 1
|  |  | GABINETE METÁLICO BARRADO ADOSADO DE 30 POLOS + ESPACIO PARA DIFERENCIALES, 380V + N, 3Ø +N + T. Compuesto por caja, puerta, y mandil. con IP66, acabado con color RAL 7032, Tipo para adosado, con barras de cobre, para fases, neutro y tierra. Marco y puerta acabadas en esmalte martillado, unido a la caja mediante tornillos de acero galvanizado. La puerta y el mandil serán abisagradas, de una hoja, con chapa y llave. En la parte posterior de la puerta llevará una porta-tarjeta para el directorio de circuitos. En la parte superior del marco llevará un rótulo de acrílico con el código o clave del tablero. El tablero sera tipo tornillo. | und |  |  |  |  | 1
|  |  | ITM REG. 4x32 A, 15kA | und |  |  |  |  | 1
|  |  | ITM 2x20A | und |  |  |  |  | 11
|  |  | ID 2x25A, 30mA | und |  |  |  |  | 11
3 |  | 05.03.59 | TABLERO ELÉCTRICO TES-C-02 | und | [9 empty] | 1 | 1
|  |  | GABINETE METÁLICO BARRADO ADOSADO DE 30 POLOS + ESPACIO PARA DIFERENCIALES, 380V + N, 3Ø +N + T. Compuesto por caja, puerta, y mandil. con IP66, acabado con color RAL 7032, Tipo para adosado, con barras de cobre, para fases, neutro y tierra. Marco y puerta acabadas en esmalte martillado, unido a la caja mediante tornillos de acero galvanizado. La puerta y el mandil serán abisagradas, de una hoja, con chapa y llave. En la parte posterior de la puerta llevará una porta-tarjeta para el directorio de circuitos. En la parte superior del marco llevará un rótulo de acrílico con el código o clave del tablero. El tablero sera tipo tornillo. | und |  |  |  |  | 1
|  |  | ITM REG. 4x32 A, 15kA | und |  |  |  |  | 1
|  |  | ITM 2x20A | und |  |  |  |  | 10
|  |  | ID 2x25A, 30mA | und |  |  |  |  | 10
3 |  | 05.03.60 | TABLERO ELÉCTRICO TES-C-03 | und | [9 empty] | 1 | 1
|  |  | GABINETE METÁLICO BARRADO ADOSADO DE 30 POLOS + ESPACIO PARA DIFERENCIALES, 380V + N, 3Ø +N + T. Compuesto por caja, puerta, y mandil. con IP66, acabado con color RAL 7032, Tipo para adosado, con barras de cobre, para fases, neutro y tierra. Marco y puerta acabadas en esmalte martillado, unido a la caja mediante tornillos de acero galvanizado. La puerta y el mandil serán abisagradas, de una hoja, con chapa y llave. En la parte posterior de la puerta llevará una porta-tarjeta para el directorio de circuitos. En la parte superior del marco llevará un rótulo de acrílico con el código o clave del tablero. El tablero sera tipo tornillo. | und |  |  |  |  | 1
|  |  | ITM REG. 4x32 A, 15kA | und |  |  |  |  | 1
|  |  | ITM 2x20A | und |  |  |  |  | 9
|  |  | ID 2x25A, 30mA | und |  |  |  |  | 9
3 |  | 05.03.61 | TABLERO ELÉCTRICO TGN-D | und | [9 empty] | 1 | 1
|  |  | GABINETE METÁLICO BARRADO ADOSADO DE 24 POLOS + ESPACIO PARA DIFERENCIALES, 380V + N, 3Ø +N + T. Compuesto por caja, puerta, y mandil. con IP66, acabado con color RAL 7032, Tipo para adosado, con barras de cobre, para fases, neutro y tierra. Marco y puerta acabadas en esmalte martillado, unido a la caja mediante tornillos de acero galvanizado. La puerta y el mandil serán abisagradas, de una hoja, con chapa y llave. En la parte posterior de la puerta llevará una porta-tarjeta para el directorio de circuitos. En la parte superior del marco llevará un rótulo de acrílico con el código o clave del tablero. El tablero sera tipo tornillo. | und |  |  |  |  | 1
|  |  | ITM REG. 4x32 A, 15kA | und |  |  |  |  | 1
|  |  | ITM 2x20A | und |  |  |  |  | 5
|  |  | ID 2x25A, 30mA | und |  |  |  |  | 5
3 |  | 05.03.62 | TABLERO ELÉCTRICO TEM-D-01 | und | [9 empty] | 1 | 1
|  |  | GABINETE METÁLICO BARRADO ADOSADO DE 18 POLOS + ESPACIO PARA DIFERENCIALES, 380V + N, 3Ø +N + T. Compuesto por caja, puerta, y mandil. con IP66, acabado con color RAL 7032, Tipo para adosado, con barras de cobre, para fases, neutro y tierra. Marco y puerta acabadas en esmalte martillado, unido a la caja mediante tornillos de acero galvanizado. La puerta y el mandil serán abisagradas, de una hoja, con chapa y llave. En la parte posterior de la puerta llevará una porta-tarjeta para el directorio de circuitos. En la parte superior del marco llevará un rótulo de acrílico con el código o clave del tablero. El tablero sera tipo tornillo. | und |  |  |  |  | 1
|  |  | ITM REG. 4x40 A, 25kA | und |  |  |  |  | 1
|  |  | ITM 2x20A | und |  |  |  |  | 4
|  |  | ID 2x25A, 30mA | und |  |  |  |  | 4
3 |  | 05.03.63 | TABLERO ELÉCTRICO TGES-D | und | [9 empty] | 1 | 1
|  |  | GABINETE METÁLICO BARRADO ADOSADO DE 18 POLOS + ESPACIO PARA DIFERENCIALES, 380V + N, 3Ø +N + T. Compuesto por caja, puerta, y mandil. con IP66, acabado con color RAL 7032, Tipo para adosado, con barras de cobre, para fases, neutro y tierra. Marco y puerta acabadas en esmalte martillado, unido a la caja mediante tornillos de acero galvanizado. La puerta y el mandil serán abisagradas, de una hoja, con chapa y llave. En la parte posterior de la puerta llevará una porta-tarjeta para el directorio de circuitos. En la parte superior del marco llevará un rótulo de acrílico con el código o clave del tablero. El tablero sera tipo tornillo. | und |  |  |  |  | 1
|  |  | ITM REG. 4x40 A, 25kA | und |  |  |  |  | 1
|  |  | MEDIDOR MULTIFUNCIÓN CON ANALIZADOR DE REDES | und |  |  |  |  | 1
|  |  | ITM 4x25A | und |  |  |  |  | 1
3 |  | 05.03.64 | TABLERO ELÉCTRICO TES-D-01 | und | [9 empty] | 1 | 1
|  |  | GABINETE METÁLICO BARRADO ADOSADO DE 12 POLOS + ESPACIO PARA DIFERENCIALES, 380V + N, 3Ø +N + T. Compuesto por caja, puerta, y mandil. con IP66, acabado con color RAL 7032, Tipo para adosado, con barras de cobre, para fases, neutro y tierra. Marco y puerta acabadas en esmalte martillado, unido a la caja mediante tornillos de acero galvanizado. La puerta y el mandil serán abisagradas, de una hoja, con chapa y llave. En la parte posterior de la puerta llevará una porta-tarjeta para el directorio de circuitos. En la parte superior del marco llevará un rótulo de acrílico con el código o clave del tablero. El tablero sera tipo tornillo. | und |  |  |  |  | 1
|  |  | ITM REG. 4x25 A, 15kA | und |  |  |  |  | 1
|  |  | ITM 2x20A | und |  |  |  |  | 1
|  |  | ID 2x25A, 30mA | und |  |  |  |  | 1
3 |  | 05.03.65 | TABLERO ELÉCTRICO STN-C01 | und | [9 empty] | 1 | 1
|  |  | GABINETE METÁLICO BARRADO ADOSADO DE 12 POLOS + ESPACIO PARA DIFERENCIALES, 380V + N, 3Ø +N + T. Compuesto por caja, puerta, y mandil. con IP66, acabado con color RAL 7032, Tipo para adosado, con barras de cobre, para fases, neutro y tierra. Marco y puerta acabadas en esmalte martillado, unido a la caja mediante tornillos de acero galvanizado. La puerta y el mandil serán abisagradas, de una hoja, con chapa y llave. En la parte posterior de la puerta llevará una porta-tarjeta para el directorio de circuitos. En la parte superior del marco llevará un rótulo de acrílico con el código o clave del tablero. El tablero sera tipo tornillo. | und |  |  |  |  | 1
|  |  | ITM REG. 4x32 A, 15kA | und |  |  |  |  | 1
|  |  | ITM 2x20A | und |  |  |  |  | 2
|  |  | ID 2x25A, 30mA | und |  |  |  |  | 2
3 |  | 05.03.66 | TABLERO ELÉCTRICO STN-C02 | und | [9 empty] | 1 | 1
|  |  | GABINETE METÁLICO BARRADO ADOSADO DE 12 POLOS + ESPACIO PARA DIFERENCIALES, 380V + N, 3Ø +N + T. Compuesto por caja, puerta, y mandil. con IP66, acabado con color RAL 7032, Tipo para adosado, con barras de cobre, para fases, neutro y tierra. Marco y puerta acabadas en esmalte martillado, unido a la caja mediante tornillos de acero galvanizado. La puerta y el mandil serán abisagradas, de una hoja, con chapa y llave. En la parte posterior de la puerta llevará una porta-tarjeta para el directorio de circuitos. En la parte superior del marco llevará un rótulo de acrílico con el código o clave del tablero. El tablero sera tipo tornillo. | und |  |  |  |  | 1
|  |  | ITM REG. 4x32 A, 15kA | und |  |  |  |  | 1
|  |  | ITM 2x20A | und |  |  |  |  | 2
|  |  | ID 2x25A, 30mA | und |  |  |  |  | 2
3 |  | 05.03.67 | TABLERO ELÉCTRICO STN-C03 | und | [9 empty] | 1 | 1
|  |  | GABINETE METÁLICO BARRADO ADOSADO DE 18 POLOS + ESPACIO PARA DIFERENCIALES, 380V + N, 3Ø +N + T. Compuesto por caja, puerta, y mandil. con IP66, acabado con color RAL 7032, Tipo para adosado, con barras de cobre, para fases, neutro y tierra. Marco y puerta acabadas en esmalte martillado, unido a la caja mediante tornillos de acero galvanizado. La puerta y el mandil serán abisagradas, de una hoja, con chapa y llave. En la parte posterior de la puerta llevará una porta-tarjeta para el directorio de circuitos. En la parte superior del marco llevará un rótulo de acrílico con el código o clave del tablero. El tablero sera tipo tornillo. | und |  |  |  |  | 1
|  |  | ITM REG. 4x32 A, 15kA | und |  |  |  |  | 1
|  |  | ITM 2x20A | und |  |  |  |  | 4
|  |  | ID 2x25A, 30mA | und |  |  |  |  | 4
3 |  | 05.03.68 | TABLERO ELÉCTRICO TGN-F | und | [9 empty] | 1 | 1
|  |  | GABINETE METÁLICO BARRADO ADOSADO DE 30 POLOS + ESPACIO PARA DIFERENCIALES, 380V + N, 3Ø +N + T. Compuesto por caja, puerta, y mandil. con IP66, acabado con color RAL 7032, Tipo para adosado, con barras de cobre, para fases, neutro y tierra. Marco y puerta acabadas en esmalte martillado, unido a la caja mediante tornillos de acero galvanizado. La puerta y el mandil serán abisagradas, de una hoja, con chapa y llave. En la parte posterior de la puerta llevará una porta-tarjeta para el directorio de circuitos. En la parte superior del marco llevará un rótulo de acrílico con el código o clave del tablero. El tablero sera tipo tornillo. | und |  |  |  |  | 1
|  |  | ITM REG. 4x32 A, 15kA | und |  |  |  |  | 1
|  |  | ITM 2x20A | und |  |  |  |  | 10
|  |  | ID 2x25A, 30mA | und |  |  |  |  | 10
3 |  | 05.03.69 | TABLERO ELÉCTRICO TEM-F-01 | und | [9 empty] | 1 | 1
|  |  | GABINETE METÁLICO BARRADO ADOSADO DE 18 POLOS + ESPACIO PARA DIFERENCIALES, 380V + N, 3Ø +N + T. Compuesto por caja, puerta, y mandil. con IP66, acabado con color RAL 7032, Tipo para adosado, con barras de cobre, para fases, neutro y tierra. Marco y puerta acabadas en esmalte martillado, unido a la caja mediante tornillos de acero galvanizado. La puerta y el mandil serán abisagradas, de una hoja, con chapa y llave. En la parte posterior de la puerta llevará una porta-tarjeta para el directorio de circuitos. En la parte superior del marco llevará un rótulo de acrílico con el código o clave del tablero. El tablero sera tipo tornillo. | und |  |  |  |  | 1
|  |  | ITM REG. 4x40 A, 25kA | und |  |  |  |  | 1
|  |  | ITM 2x20A | und |  |  |  |  | 4
|  |  | ID 2x25A, 30mA | und |  |  |  |  | 4
3 |  | 05.03.70 | TABLERO ELÉCTRICO TGES-F | und | [9 empty] | 1 | 1
|  |  | GABINETE METÁLICO BARRADO ADOSADO DE 18 POLOS + ESPACIO PARA DIFERENCIALES, 380V + N, 3Ø +N + T. Compuesto por caja, puerta, y mandil. con IP66, acabado con color RAL 7032, Tipo para adosado, con barras de cobre, para fases, neutro y tierra. Marco y puerta acabadas en esmalte martillado, unido a la caja mediante tornillos de acero galvanizado. La puerta y el mandil serán abisagradas, de una hoja, con chapa y llave. En la parte posterior de la puerta llevará una porta-tarjeta para el directorio de circuitos. En la parte superior del marco llevará un rótulo de acrílico con el código o clave del tablero. El tablero sera tipo tornillo. | und |  |  |  |  | 1
|  |  | ITM REG. 4x40 A, 25kA | und |  |  |  |  | 1
|  |  | MEDIDOR MULTIFUNCIÓN CON ANALIZADOR DE REDES | und |  |  |  |  | 1
|  |  | ITM 4x25A | und |  |  |  |  | 1
3 |  | 05.03.71 | TABLERO ELÉCTRICO TES-F-01 | und | [9 empty] | 1 | 1
|  |  | GABINETE METÁLICO BARRADO ADOSADO DE 12 POLOS + ESPACIO PARA DIFERENCIALES, 380V + N, 3Ø +N + T. Compuesto por caja, puerta, y mandil. con IP66, acabado con color RAL 7032, Tipo para adosado, con barras de cobre, para fases, neutro y tierra. Marco y puerta acabadas en esmalte martillado, unido a la caja mediante tornillos de acero galvanizado. La puerta y el mandil serán abisagradas, de una hoja, con chapa y llave. En la parte posterior de la puerta llevará una porta-tarjeta para el directorio de circuitos. En la parte superior del marco llevará un rótulo de acrílico con el código o clave del tablero. El tablero sera tipo tornillo. | und |  |  |  |  | 1
|  |  | ITM REG. 4x25 A, 15kA | und |  |  |  |  | 1
|  |  | ITM 2x20A | und |  |  |  |  | 1
|  |  | ID 2x25A, 30mA | und |  |  |  |  | 1
3 |  | 05.03.72 | TABLERO ELÉCTRICO TF-BCI | und | [9 empty] | 1 | 1
|  |  | GABINETE METÁLICO BARRADO ADOSADO DE 12 POLOS + ESPACIO PARA DIFERENCIALES, 380V + N, 3Ø +N + T. Compuesto por caja, puerta, y mandil. con IP66, acabado con color RAL 7032, Tipo para adosado, con barras de cobre, para fases, neutro y tierra. Marco y puerta acabadas en esmalte martillado, unido a la caja mediante tornillos de acero galvanizado. La puerta y el mandil serán abisagradas, de una hoja, con chapa y llave. En la parte posterior de la puerta llevará una porta-tarjeta para el directorio de circuitos. En la parte superior del marco llevará un rótulo de acrílico con el código o clave del tablero. El tablero sera tipo tornillo. | und |  |  |  |  | 1
|  |  | DISPOSITIVO DE PROTECCIÓN CONTRA SOBRETENSIÓN TVSS 100KA, 380V, 3Ø, 4H+T, 60Hz, CAT C | und |  |  |  |  | 1
|  |  | ITM REG. 4x80 A, 25kA | und |  |  |  |  | 1
|  |  | MEDIDOR MULTIFUNCIÓN CON ANALIZADOR DE REDES | und |  |  |  |  | 1
|  |  | ITM 4x80A, 25kA | und |  |  |  |  | 2
|  |  | ITM 4x32A, 25kA | und |  |  |  |  | 1
3 |  | 05.03.73 | TABLERO ELÉCTRICO TF-BA | und | [9 empty] | 1 | 1
|  |  | GABINETE METÁLICO BARRADO ADOSADO DE 36 POLOS + ESPACIO PARA DIFERENCIALES, 380V + N, 3Ø +N + T. Compuesto por caja, puerta, y mandil. con IP66, acabado con color RAL 7032, Tipo para adosado, con barras de cobre, para fases, neutro y tierra. Marco y puerta acabadas en esmalte martillado, unido a la caja mediante tornillos de acero galvanizado. La puerta y el mandil serán abisagradas, de una hoja, con chapa y llave. En la parte posterior de la puerta llevará una porta-tarjeta para el directorio de circuitos. En la parte superior del marco llevará un rótulo de acrílico con el código o clave del tablero. El tablero sera tipo tornillo. | und |  |  |  |  | 1
|  |  | ITM REG. 4x40 A, 25kA | und |  |  |  |  | 1
|  |  | ITM 4x32A | und |  |  |  |  | 4
|  |  | ID 4x40A, 30mA | und |  |  |  |  | 4
|  |  | ITM 2x20A | und |  |  |  |  | 4
|  |  | ID 2x25A, 30mA | und |  |  |  |  | 4
3 |  | 05.03.74 | TABLERO ELÉCTRICO TB-BA | und | [9 empty] | 1 | 1
|  |  | GABINETE METÁLICO BARRADO ADOSADO DE 18 POLOS + ESPACIO PARA DIFERENCIALES, 380V + N, 3Ø +N + T. Compuesto por caja, puerta, y mandil. con IP66, acabado con color RAL 7032, Tipo para adosado, con barras de cobre, para fases, neutro y tierra. Marco y puerta acabadas en esmalte martillado, unido a la caja mediante tornillos de acero galvanizado. La puerta y el mandil serán abisagradas, de una hoja, con chapa y llave. En la parte posterior de la puerta llevará una porta-tarjeta para el directorio de circuitos. En la parte superior del marco llevará un rótulo de acrílico con el código o clave del tablero. El tablero sera tipo tornillo. | und |  |  |  |  | 1
|  |  | ITM REG. 4x40 A, 15kA | und |  |  |  |  | 1
|  |  | ITM 2x20A | und |  |  |  |  | 3
|  |  | ID 2x25A, 30mA | und |  |  |  |  | 3
2 |  | 05.04 | ALIMENTADORES
3 |  | 05.04.01 | 1x4mm2 LSOH-90(F) +1x4mm2 LSOH-90(N)+1x4mm2 LSOH-90(T) | m | [10 empty] | 27435.759
BLOQUE A
Primer nivel
TEM-A-01
|  |  | TEM-A-01 --> C-1 | ml |  | 27.8415 |  | 4.6 | 1 | 32.4415
|  |  | TEM-A-01 --> C-2 | ml |  | 28.3475 |  | 4.6 | 1 | 32.9475
|  |  | TEM-A-01 --> C-3 | ml |  | 43.332 | 19.12 | 11.2 | 1 | 73.652
|  |  | TEM-A-01 --> C-4 | ml |  | 33.2235 |  | 13.8 | 1 | 47.0235
|  |  | TEM-A-01 --> C-5 | ml |  | 69.138 | 12.86 | 0 | 1 | 81.998
|  |  | TEM-A-01 --> C-6 | ml |  | 49.542 |  | 13.8 | 1 | 63.342
|  |  | TEM-A-01 --> C-7 | ml |  | 29.7045 | 22.15 | 0 | 1 | 51.8545
|  |  | TEM-A-01 --> C-8 | ml |  | 23.115 | 23.82 | 13.8 | 1 | 60.735
|  |  | TEM-A-01 --> C-9 | ml |  | 30.82 | 28.48 | 2.3 | 1 | 61.6
|  |  | TEM-A-01 --> C-10 | ml |  | 49.542 | 30.33 | 0 | 1 | 79.872
|  |  | TEM-A-01 --> C-11 | ml |  | 22.6205 | 36.18 | 2.3 | 1 | 61.1005
|  |  | TEM-A-01 --> C-12 | ml |  | 45.471 | 41.08 | 9.2 | 1 | 95.751
|  |  | TEM-A-01 --> C-13 | ml |  | 78.016 | 8.26 | 0 | 1 | 86.276
|  |  | TEM-A-01 --> C-14 | ml |  | 154.6865 | 26.93 | 0 | 1 | 181.6165
|  |  | TEM-A-01 --> C-15 | ml |  | 56.8675 | 42.64 | 16.1 | 1 | 115.6075
|  |  | TEM-A-01 --> C-16 | ml |  | 49.8525 | 35.48 | 13.8 | 1 | 99.1325
|  |  | TEM-A-01 --> C-17 | ml |  | 40.2155 | 25.48 | 4.6 | 1 | 70.2955
|  |  | TEM-A-01 --> C-18 | ml |  | 58.5235 | 20.49 | 13.8 | 1 | 92.8135
|  |  | TEM-A-01 --> C-19 | ml |  | 112.516 | 16.82 | 0 | 1 | 129.336
|  |  | TEM-A-01 --> C-20 | ml |  | 37.26 | 16.82 | 4.6 | 1 | 58.68
|  |  | TEM-A-01 --> C-21 | ml |  | 18.262 | 15.35 | 2.3 | 1 | 35.912
|  |  | TEM-A-01 --> C-22 | ml |  | 48.8175 | 36.3 | 6.9 | 1 | 92.0175
|  |  | TEM-A-01 --> C-23 | ml |  | 40.48 | 46.13 | 4.6 | 1 | 91.21
|  |  | TEM-A-01 --> C-24 | ml |  | 28.4855 | 53.73 | 11.5 | 1 | 93.7155
|  |  | TEM-A-01 --> C-25 | ml |  | 56.8675 | 55.23 | 16.1 | 1 | 128.1975
TDN-A-01
|  |  | TDN-A-01 --> C-1 | ml |  | 35.19 |  | 12.42 | 1 | 47.61
|  |  | TDN-A-01 --> C-2 | ml |  | 20.7 | 13.82 | 7.36 | 1 | 41.88
|  |  | TDN-A-01 --> C-3 | ml |  | 20.171 | 19 | 10.12 | 1 | 49.291
|  |  | TDN-A-01 --> C-4 | ml |  | 21.712 | 23.93 | 11.96 | 1 | 57.602
|  |  | TDN-A-01 --> C-5 | ml |  | 52.9 | 27.48 | 8.28 | 1 | 88.66
|  |  | TDN-A-01 --> C-6 | ml |  | 47.2075 | 26.91 | 8.28 | 1 | 82.3975
|  |  | TDN-A-01 --> C-7 | ml |  | 37.1795 | 27.91 | 9.2 | 1 | 74.2895
|  |  | TDN-A-01 --> C-8 | ml |  | 40.0315 | 30.01 | 15.64 | 1 | 85.6815
|  |  | TDN-A-01 --> C-9 | ml |  | 20.654 | 39.81 | 9.2 | 1 | 69.664
|  |  | TDN-A-01 --> C-10 | ml |  | 24.564 | 44.29 | 12.88 | 1 | 81.734
|  |  | TDN-A-01 --> C-11 | ml |  | 13.0525 | 41.14 | 9.2 | 1 | 63.3925
|  |  | TDN-A-01 --> C-12 | ml |  | 25.6795 | 32.65 | 12.88 | 1 | 71.2095
|  |  | TDN-A-01 --> C-13 | ml |  | 25.461 | 25.38 | 11.96 | 1 | 62.801
|  |  | TDN-A-01 --> C-14 | ml |  | 25.392 | 18.67 | 13.8 | 1 | 57.862
|  |  | TDN-A-01 --> C-15 | ml |  | 35.7075 | 19.95 | 8.28 | 1 | 63.9375
|  |  | TDN-A-01 --> C-16 | ml |  | 23.2875 | 14.6 | 9.2 | 1 | 47.0875
|  |  | TDN-A-01 --> C-17 | ml |  | 29.1295 | 31.76 | 11.96 | 1 | 72.8495
|  |  | TDN-A-01 --> C-18 | ml |  | 21.0105 | 35.87 | 11.96 | 1 | 68.8405
|  |  | TDN-A-01 --> C-19 | ml |  | 19.044 | 40.76 | 10.12 | 1 | 69.924
|  |  | TDN-A-01 --> C-20 | ml |  | 20.677 | 45.08 | 12.88 | 1 | 78.637
|  |  | TDN-A-01 --> C-21 | ml |  | 26.8065 | 50.16 | 13.8 | 1 | 90.7665
|  |  | TDN-A-01 --> C-22 | ml |  | 0 | 0 | 0 | 1 | 0
|  |  | TDN-A-01 --> C-23 | ml |  | 0 | 0 | 0 | 1 | 0
|  |  | TDN-A-01 --> C-24 | ml |  | 0 | 0 | 0 | 1 | 0
|  |  | TDN-A-01 --> C-25 | ml |  | 0 | 0 | 0 | 1 | 0
TES-A-01
|  |  | TES-A-01 --> C-1 | ml |  | 27.025 | 15.1 | 5.52 | 1 | 47.645
|  |  | TES-A-01 --> C-2 | ml |  | 12.305 | 22.81 | 2.76 | 1 | 37.875
|  |  | TES-A-01 --> C-3 | ml |  | 29.095 | 36.83 | 7.36 | 1 | 73.285
|  |  | TES-A-01 --> C-4 | ml |  | 32.0045 | 31.24 | 12.88 | 1 | 76.1245
|  |  | TES-A-01 --> C-5 | ml |  | 36.248 | 13.54 | 13.8 | 1 | 63.588
|  |  | TES-A-01 --> C-6 | ml |  | 32.016 | 15.84 | 11.04 | 1 | 58.896
|  |  | TES-A-01 --> C-7 | ml |  | 0 |  | 0 | 1 | 0
|  |  | TES-A-01 --> C-8 | ml |  | 0 |  | 0 | 1 | 0
|  |  | TES-A-01 --> C-9 | ml |  | 0 |  | 0 | 1 | 0
|  |  | TES-A-01 --> C-10 | ml |  | 0 |  | 0 | 1 | 0
|  |  | TES-A-01 --> C-11 | ml |  | 0 |  | 0 | 1 | 0
Segundo nivel
TEM-A-02
|  |  | TEM-A-02 --> C-1 | ml |  | 64.446 |  | 23 | 1 | 87.446
|  |  | TEM-A-02 --> C-2 | ml |  | 59.3745 | 15.14 | 4.6 | 1 | 79.1145
|  |  | TEM-A-02 --> C-3 | ml |  | 33.902 |  | 6.9 | 1 | 40.802
|  |  | TEM-A-02 --> C-4 | ml |  | 67.5855 | 27.72 | 25.3 | 1 | 120.6055
|  |  | TEM-A-02 --> C-5 | ml |  | 49.2315 | 34.25 | 4.6 | 1 | 88.0815
|  |  | TEM-A-02 --> C-6 | ml |  | 25.0125 | 35.72 | 6.9 | 1 | 67.6325
|  |  | TEM-A-02 --> C-7 | ml |  | 85.583 | 28.5 | 0.8 | 1 | 114.883
|  |  | TEM-A-02 --> C-8 | ml |  | 108.3645 | 8.1 | 0.8 | 1 | 117.2645
|  |  | TEM-A-02 --> C-9 | ml |  | 202.1125 | 17.38 | 0.8 | 1 | 220.2925
|  |  | TEM-A-02 --> C-10 | ml |  | 64.745 | 35.17 | 20.7 | 1 | 120.615
|  |  | TEM-A-02 --> C-11 | ml |  | 54.395 | 20.31 | 6.9 | 1 | 81.605
|  |  | TEM-A-02 --> C-12 | ml |  | 80.891 | 16.05 | 20.7 | 1 | 117.641
|  |  | TEM-A-02 --> C-13 | ml |  | 69.368 | 32.84 | 23 | 1 | 125.208
|  |  | TEM-A-02 --> C-14 | ml |  | 19.343 | 34.76 | 2.3 | 1 | 56.403
|  |  | TEM-A-02 --> C-15 | ml |  | 44.7925 | 42.96 | 4.6 | 1 | 92.3525
TDN-A-02
|  |  | TDN-A-02 --> C-1 | ml |  | 22.2755 | 0 | 8.74 | 1 | 31.0155
|  |  | TDN-A-02 --> C-2 | ml |  | 16.376 | 13.77 | 5.06 | 1 | 35.206
|  |  | TDN-A-02 --> C-3 | ml |  | 51.474 | 18.77 | 10.12 | 1 | 80.364
|  |  | TDN-A-02 --> C-4 | ml |  | 38.364 | 23.84 | 12.88 | 1 | 75.084
|  |  | TDN-A-02 --> C-5 | ml |  | 12.9145 | 27.41 | 2.76 | 1 | 43.0845
|  |  | TDN-A-02 --> C-6 | ml |  | 15.617 | 27 | 8.28 | 1 | 50.897
|  |  | TDN-A-02 --> C-7 | ml |  | 26.91 | 28.08 | 11.04 | 1 | 66.03
|  |  | TDN-A-02 --> C-8 | ml |  | 51.267 | 30.08 | 11.96 | 1 | 93.307
|  |  | TDN-A-02 --> C-9 | ml |  | 13.501 | 39.95 | 2.76 | 1 | 56.211
|  |  | TDN-A-02 --> C-10 | ml |  | 29.072 | 44.35 | 11.04 | 1 | 84.462
|  |  | TDN-A-02 --> C-11 | ml |  | 11.109 | 41.4 | 2.76 | 1 | 55.269
|  |  | TDN-A-02 --> C-12 | ml |  | 34.0745 | 32.92 | 10.12 | 1 | 77.1145
|  |  | TDN-A-02 --> C-13 | ml |  | 24.265 | 25.7 | 7.36 | 1 | 57.325
|  |  | TDN-A-02 --> C-14 | ml |  | 28.9915 | 18.93 | 8.28 | 1 | 56.2015
|  |  | TDN-A-02 --> C-15 | ml |  | 14.375 | 20.13 | 10.12 | 1 | 44.625
|  |  | TDN-A-02 --> C-16 | ml |  | 20.769 | 14.75 | 6.44 | 1 | 41.959
|  |  | TDN-A-02 --> C-17 | ml |  | 18.17 | 31.81 | 5.52 | 1 | 55.5
|  |  | TDN-A-02 --> C-18 | ml |  | 46.713 | 36 | 10.12 | 1 | 92.833
|  |  | TDN-A-02 --> C-19 | ml |  | 12.65 | 40.89 | 2.76 | 1 | 56.3
|  |  | TDN-A-02 --> C-20 | ml |  | 0 | 0 | 0 | 1 | 0
|  |  | TDN-A-02 --> C-21 | ml |  | 0 | 0 | 0 | 1 | 0
|  |  | TDN-A-02 --> C-22 | ml |  | 0 | 0 | 0 | 1 | 0
|  |  | TDN-A-02 --> C-23 | ml |  | 0 | 0 | 0 | 1 | 0
|  |  | TDN-A-02 --> C-24 | ml |  | 0 | 0 | 0 | 1 | 0
|  |  | TDN-A-02 --> C-25 | ml |  | 0 | 0 | 0 | 1 | 0
TES-A-02
|  |  | TES-A-02 --> C-1 | ml |  | 30.9925 | 0 | 2.3 | 1 | 33.2925
|  |  | TES-A-02 --> C-2 | ml |  | 13.57 | 20.24 | 2.76 | 1 | 36.57
|  |  | TES-A-02 --> C-3 | ml |  | 29.693 | 30.7 | 2.76 | 1 | 63.153
|  |  | TES-A-02 --> C-4 | ml |  | 13.1215 | 41 | 2.76 | 1 | 56.8815
|  |  | TES-A-02 --> C-5 | ml |  | 32.3265 | 48.2 | 5.52 | 1 | 86.0465
|  |  | TES-A-02 --> C-6 | ml |  | 11.086 | 38.83 | 2.76 | 1 | 52.676
|  |  | TES-A-02 --> C-7 | ml |  | 5.3245 | 34.43 | 2.76 | 1 | 42.5145
|  |  | TES-A-02 --> C-8 | ml |  | 38.18 | 14.27 | 5.52 | 1 | 57.97
|  |  | TES-A-02 --> C-9 | ml |  | 2.3575 | 18.18 | 2.76 | 1 | 23.2975
|  |  | TES-A-02 --> C-10 | ml |  | 23.437 | 28.4 | 2.76 | 1 | 54.597
|  |  | TES-A-02 --> C-11 | ml |  | 0 | 0 | 0 | 1 | 0
|  |  | TES-A-02 --> C-12 | ml |  | 0 | 0 | 0 | 1 | 0
|  |  | TES-A-02 --> C-13 | ml |  | 0 | 0 | 0 | 1 | 0
|  |  | TES-A-02 --> C-14 | ml |  | 0 | 0 | 0 | 1 | 0
|  |  | TES-A-02 --> C-15 | ml |  | 0 | 0 | 0 | 1 | 0
Tercer nivel
TEM-A-03
|  |  | TEM-A-03 --> C-1 | ml |  | 69.598 | 0 | 25.3 | 1 | 94.898
|  |  | TEM-A-03 --> C-2 | ml |  | 48.047 | 0 | 2.3 | 1 | 50.347
|  |  | TEM-A-03 --> C-3 | ml |  | 38.571 | 0 | 6.9 | 1 | 45.471
|  |  | TEM-A-03 --> C-4 | ml |  | 50.531 | 0 | 11.5 | 1 | 62.031
|  |  | TEM-A-03 --> C-5 | ml |  | 57.385 | 28.46 | 20.7 | 1 | 106.545
|  |  | TEM-A-03 --> C-6 | ml |  | 38.019 | 36.26 | 9.2 | 1 | 83.479
|  |  | TEM-A-03 --> C-7 | ml |  | 46.138 | 38.5 | 6.9 | 1 | 91.538
|  |  | TEM-A-03 --> C-8 | ml |  | 130.755 | 28.54 | 0 | 1 | 159.295
|  |  | TEM-A-03 --> C-9 | ml |  | 98.5665 | 8.31 | 0 | 1 | 106.8765
|  |  | TEM-A-03 --> C-10 | ml |  | 148.948 | 15.37 | 0 | 1 | 164.318
|  |  | TEM-A-03 --> C-11 | ml |  | 70.0005 | 35.35 | 23 | 1 | 128.3505
|  |  | TEM-A-03 --> C-12 | ml |  | 64.722 | 17.97 | 6.9 | 1 | 89.592
|  |  | TEM-A-03 --> C-13 | ml |  | 72.243 | 14.63 | 9.2 | 1 | 96.073
|  |  | TEM-A-03 --> C-14 | ml |  | 52.6125 | 36.75 | 11.5 | 1 | 100.8625
|  |  | TEM-A-03 --> C-15 | ml |  | 37.743 | 38.95 | 9.2 | 1 | 85.893
|  |  | TEM-A-03 --> C-16 | ml |  | 59.938 | 48.82 | 13.8 | 1 | 122.558
TDN-A-03
|  |  | TDN-A-03 --> C-1 | ml |  | 48.714 | 0 | 7.82 | 1 | 56.534
|  |  | TDN-A-03 --> C-2 | ml |  | 41.055 | 0 | 11.5 | 1 | 52.555
|  |  | TDN-A-03 --> C-3 | ml |  | 36.501 | 0 | 11.5 | 1 | 48.001
|  |  | TDN-A-03 --> C-4 | ml |  | 13.363 | 20.78 | 2.76 | 1 | 36.903
|  |  | TDN-A-03 --> C-5 | ml |  | 37.145 | 24.25 | 12.88 | 1 | 74.275
|  |  | TDN-A-03 --> C-6 | ml |  | 36.57 | 32.52 | 13.11 | 1 | 82.2
|  |  | TDN-A-03 --> C-7 | ml |  | 12.1555 | 33.52 | 8.28 | 1 | 53.9555
|  |  | TDN-A-03 --> C-8 | ml |  | 40.25 | 36.7 | 8.28 | 1 | 85.23
|  |  | TDN-A-03 --> C-9 | ml |  | 21.114 | 34.72 | 11.96 | 1 | 67.794
|  |  | TDN-A-03 --> C-10 | ml |  | 16.3415 | 29.44 | 4.6 | 1 | 50.3815
|  |  | TDN-A-03 --> C-11 | ml |  | 10.8215 | 21.42 | 2.76 | 1 | 35.0015
|  |  | TDN-A-03 --> C-12 | ml |  | 36.133 | 19.63 | 10.12 | 1 | 65.883
|  |  | TDN-A-03 --> C-13 | ml |  | 19.389 | 14.41 | 7.36 | 1 | 41.159
|  |  | TDN-A-03 --> C-14 | ml |  | 30.843 | 13.5 | 11.04 | 1 | 55.383
|  |  | TDN-A-03 --> C-15 | ml |  | 24.472 | 29.61 | 11.04 | 1 | 65.122
|  |  | TDN-A-03 --> C-16 | ml |  | 31.6135 | 32.52 | 13.8 | 1 | 77.9335
|  |  | TDN-A-03 --> C-17 | ml |  | 34.109 | 39.6 | 13.8 | 1 | 87.509
|  |  | TDN-A-03 --> C-18 | ml |  | 37.7545 | 40.36 | 12.88 | 1 | 90.9945
|  |  | TDN-A-03 --> C-19 | ml |  | 5.29 | 6 | 4.14 | 1 | 15.43
|  |  | TDN-A-03 --> C-20 | ml |  | 3.864 | 34.6 | 1.84 | 1 | 40.304
|  |  | TDN-A-03 --> C-21 | ml |  | 6.2675 | 50.8 | 2.76 | 1 | 59.8275
|  |  | TDN-A-03 --> C-22 | ml |  | 6.187 | 31.47 | 2.76 | 1 | 40.417
|  |  | TDN-A-03 --> C-23 | ml |  | 0 |  | 0 | 1 | 0
|  |  | TDN-A-03 --> C-24 | ml |  | 0 |  | 0 | 1 | 0
|  |  | TDN-A-03 --> C-25 | ml |  | 0 |  | 0 | 1 | 0
|  |  | TDN-A-03 --> C-26 | ml |  | 0 |  | 0 | 1 | 0
|  |  | TDN-A-03 --> C-27 | ml |  | 0 |  | 0 | 1 | 0
|  |  | TDN-A-03 --> C-28 | ml |  | 0 |  | 0 | 1 | 0
TES-A-03
|  |  | TES-A-03 --> C-1 | ml |  | 35.558 | 0 | 5.98 | 1 | 41.538
|  |  | TES-A-03 --> C-2 | ml |  | 22.793 | 29.24 | 2.76 | 1 | 54.793
|  |  | TES-A-03 --> C-3 | ml |  | 29.8425 | 30.16 | 2.76 | 1 | 62.7625
|  |  | TES-A-03 --> C-4 | ml |  | 25.0125 | 44.05 | 4.6 | 1 | 73.6625
|  |  | TES-A-03 --> C-5 | ml |  | 16.4335 | 42.51 | 2.76 | 1 | 61.7035
|  |  | TES-A-03 --> C-6 | ml |  | 10.2695 | 34.51 | 2.76 | 1 | 47.5395
|  |  | TES-A-03 --> C-7 | ml |  | 51.474 | 11.27 | 5.52 | 1 | 68.264
|  |  | TES-A-03 --> C-8 | ml |  | 0 |  | 0 | 1 | 0
|  |  | TES-A-03 --> C-9 | ml |  | 0 |  | 0 | 1 | 0
|  |  | TES-A-03 --> C-10 | ml |  | 0 |  | 0 | 1 | 0
|  |  | TES-A-03 --> C-11 | ml |  | 0 |  | 0 | 1 | 0
|  |  | TES-A-03 --> C-12 | ml |  | 0 |  | 0 | 1 | 0
Azotea/Techos nivel
TF-AA-A
|  |  | TF-AA-A --> C-7 | ml |  | 7.6245 |  | 2.76 | 1 | 10.3845
|  |  | TF-AA-A --> C-8 | ml |  | 112.677 |  | 2.76 | 1 | 115.437
|  |  | TF-AA-A --> C-9 | ml |  | 0 |  | 0 | 1 | 0
|  |  | TF-AA-A --> C-10 | ml |  | 0 |  | 0 | 1 | 0
|  |  | TF-AA-A --> C-11 | ml |  | 0 |  | 0 | 1 | 0
|  |  | TF-AA-A --> C-12 | ml |  | 0 |  | 0 | 1 | 0
|  |  | TF-AA-A --> C-14 | ml |  | 0 |  | 0 | 1 | 0
|  |  | TF-AA-A --> C-15 | ml |  | 0 |  | 0 | 1 | 0
|  |  | TF-AA-A --> C-17 | ml |  | 0 |  | 0 | 1 | 0
|  |  | TF-AA-A --> C-18 | ml |  | 0 |  | 0 | 1 | 0
|  |  | TF-AA-A --> C-21 | ml |  | 0 |  | 0 | 1 | 0
|  |  | TF-AA-A --> C-22 | ml |  | 0 |  | 0 | 1 | 0
|  |  | TF-AA-A --> C-24 | ml |  | 0 |  | 0 | 1 | 0
|  |  | TF-AA-A --> C-26 | ml |  | 0 |  | 0 | 1 | 0
|  |  | TF-AA-A --> C-28 | ml |  | 0 |  | 0 | 1 | 0
|  |  | TF-AA-A --> C-29 | ml |  | 0 |  | 0 | 1 | 0
|  |  | TF-AA-A --> C-30 | ml |  | 0 |  | 0 | 1 | 0
|  |  | TF-AA-A --> C-33 | ml |  | 0 |  | 0 | 1 | 0
|  |  | TF-AA-A --> C-34 | ml |  | 0 |  | 0 | 1 | 0
|  |  | TF-AA-A --> C-35 | ml |  | 0 |  | 0 | 1 | 0
|  |  | TF-AA-A --> C-36 | ml |  | 0 |  | 0 | 1 | 0
|  |  | TF-AA-A --> C-37 | ml |  | 0 |  | 0 | 1 | 0
|  |  | TF-AA-A --> C-38 | ml |  | 0 |  | 0 | 1 | 0
|  |  | TF-AA-A --> C-39 | ml |  | 0 |  | 0 | 1 | 0
|  |  | TF-AA-A --> C-40 | ml |  | 0 |  | 0 | 1 | 0
|  |  | TF-AA-A --> C-41 | ml |  | 0 |  | 0 | 1 | 0
BLOQUE B
Primer nivel
TEM-B-01
|  |  | TEM-B-01 --> C-1 | ml |  | 56.35 |  | 16.1 | 1 | 72.45
|  |  | TEM-B-01 --> C-2 | ml |  | 67.045 | 12.26 | 2.3 | 1 | 81.605
|  |  | TEM-B-01 --> C-3 | ml |  | 86.135 | 15.66 | 4.6 | 1 | 106.395
|  |  | TEM-B-01 --> C-4 | ml |  | 44.6775 | 13.66 | 4.6 | 1 | 62.9375
|  |  | TEM-B-01 --> C-5 | ml |  | 17.825 | 17.75 | 4.6 | 1 | 40.175
TDN-B-01
|  |  | TDN-B-01 --> C-1 | ml |  | 11.96 | 5.04 | 5.98 | 1 | 22.98
|  |  | TDN-B-01 --> C-2 | ml |  | 16.8245 | 5.69 | 7.82 | 1 | 30.3345
|  |  | TDN-B-01 --> C-3 | ml |  | 48.323 | 10.98 | 11.04 | 1 | 70.343
|  |  | TDN-B-01 --> C-4 | ml |  | 19.09 | 20.85 | 8.28 | 1 | 48.22
|  |  | TDN-B-01 --> C-5 | ml |  | 37.605 | 24.07 | 9.2 | 1 | 70.875
|  |  | TDN-B-01 --> C-6 | ml |  | 0 |  | 0 | 1 | 0
|  |  | TDN-B-01 --> C-7 | ml |  | 0 |  | 0 | 1 | 0
Segundo nivel
TEM-B-02
|  |  | TEM-B-02 --> C-1 | ml |  | 75.3825 |  | 20.7 | 1 | 96.0825
|  |  | TEM-B-02 --> C-2 | ml |  | 65.205 | 3.93 | 2.3 | 1 | 71.435
|  |  | TEM-B-02 --> C-3 | ml |  | 39.537 | 6.47 | 4.6 | 1 | 50.607
|  |  | TEM-B-02 --> C-4 | ml |  | 34.983 | 19.26 | 4.6 | 1 | 58.843
|  |  | TEM-B-02 --> C-5 | ml |  | 44.3325 | 20.2 | 6.9 | 1 | 71.4325
|  |  | TEM-B-02 --> C-6 | ml |  | 50.715 | 12.2 | 0 | 1 | 62.915
|  |  | TEM-B-02 --> C-7 | ml |  | 32.085 | 32.93 | 9.2 | 1 | 74.215
|  |  | TEM-B-02 --> C-8 | ml |  | 0 |  | 0 | 1 | 0
TEM-BN
|  |  | TEM-BN --> C-1 | ml |  | 27.1055 | 43.21 | 6.9 | 1 | 77.2155
TDN-B-02
|  |  | TDN-B-02 --> C-1 | ml |  | 23.575 | 0 | 10.58 | 1 | 34.155
|  |  | TDN-B-02 --> C-2 | ml |  | 27.9565 | 6.02 | 8.28 | 1 | 42.2565
|  |  | TDN-B-02 --> C-3 | ml |  | 26.588 | 16.35 | 9.2 | 1 | 52.138
|  |  | TDN-B-02 --> C-4 | ml |  | 9.476 | 14.98 | 4.6 | 1 | 29.056
|  |  | TDN-B-02 --> C-5 | ml |  | 35.2245 | 20.8 | 8.28 | 1 | 64.3045
|  |  | TDN-B-02 --> C-6 | ml |  | 27.1055 | 32.19 | 37.72 | 1 | 97.0155
|  |  | TDN-B-02 --> C-7 | ml |  | 30.1185 | 25 | 10.12 | 1 | 65.2385
|  |  | TDN-B-02 --> C-8 | ml |  | 0 | 0 | 0 | 1 | 0
|  |  | TDN-B-02 --> C-9 | ml |  | 0 | 0 | 0 | 1 | 0
|  |  | TDN-B-02 --> C-10 | ml |  | 0 | 0 | 0 | 1 | 0
TDN-BN
|  |  | TDN-BN --> C-1 | ml |  | 10.9365 | 40.51 | 9.2 | 1 | 60.6465
TES-B-01
|  |  | TES-B-01 --> C-1 | ml |  | 14.22 | 36.7 | 11.8 | 1 | 62.72
|  |  | TES-B-01 --> C-2 | ml |  | 4.577 | 19.26 | 2.76 | 1 | 26.597
|  |  | TES-B-01 --> C-3 | ml |  | 6.6125 | 23.39 | 4.6 | 1 | 34.6025
|  |  | TES-B-01 --> C-4 | ml |  | 35.42 | 26.87 | 3.68 | 1 | 65.97
|  |  | TES-B-01 --> C-5 | ml |  | 22.494 | 13.07 | 6.44 | 1 | 42.004
|  |  | TES-B-01 --> C-6 | ml |  | 10.58 | 8.6 | 4.6 | 1 | 23.78
|  |  | TES-B-01 --> C-7 | ml |  | 5.612 | 0 | 5.06 | 1 | 10.672
|  |  | TES-B-01 --> C-8 | ml |  | 0 | 0 | 0 | 1 | 0
|  |  | TES-B-01 --> C-9 | ml |  | 0 | 0 | 0 | 1 | 0
|  |  | TES-B-01 --> C-10 | ml |  | 0 | 0 | 0 | 1 | 0
|  |  | TES-B-01 --> C-11 | ml |  | 0 | 0 | 0 | 1 | 0
|  |  | TES-B-01 --> C-12 | ml |  | 0 | 0 | 0 | 1 | 0
|  |  | TES-B-01 --> C-13 | ml |  | 0 | 0 | 0 | 1 | 0
TES-BN
|  |  | TES-BN --> C-1 | ml |  | 13.59 | 43.03 | 11.52 | 1 | 68.14
Tercer nivel
TEM-B-03
|  |  | TEM-B-03 --> C-1 | ml |  | 68.609 | 0 | 23 | 1 | 91.609
|  |  | TEM-B-03 --> C-2 | ml |  | 92.5635 | 3 | 0 | 1 | 95.5635
|  |  | TEM-B-03 --> C-3 | ml |  | 58.673 | 6.55 | 9.2 | 1 | 74.423
|  |  | TEM-B-03 --> C-4 | ml |  | 25.0815 | 20.9 | 4.6 | 1 | 50.5815
|  |  | TEM-B-03 --> C-5 | ml |  | 38.226 | 23.31 | 2.3 | 1 | 63.836
|  |  | TEM-B-03 --> C-6 | ml |  | 59.823 | 28.84 | 9.2 | 1 | 97.863
|  |  | TEM-B-03 --> C-7 | ml |  | 58.512 | 26.29 | 9.2 | 1 | 94.002
TDN-B-03
|  |  | TDN-B-03 --> C-1 | ml |  | 34.5 | 0 | 9.66 | 1 | 44.16
|  |  | TDN-B-03 --> C-2 | ml |  | 31.625 | 5.4 | 9.2 | 1 | 46.225
|  |  | TDN-B-03 --> C-3 | ml |  | 31.9125 | 20.05 | 6.44 | 1 | 58.4025
|  |  | TDN-B-03 --> C-4 | ml |  | 25.277 | 25.73 | 10.12 | 1 | 61.127
|  |  | TDN-B-03 --> C-5 | ml |  | 20.47 | 39.35 | 4.6 | 1 | 64.42
|  |  | TDN-B-03 --> C-6 | ml |  | 24.8745 | 23.85 | 4.6 | 1 | 53.3245
|  |  | TDN-B-03 --> C-7 | ml |  | 0 | 0 | 0 | 1 | 0
|  |  | TDN-B-03 --> C-8 | ml |  | 0 | 0 | 0 | 1 | 0
|  |  | TDN-B-03 --> C-9 | ml |  | 0 | 0 | 0 | 1 | 0
TES-B-02
|  |  | TES-B-02 --> C-1 | ml |  | 37.904 | 19.5 | 2.76 | 1 | 60.164
|  |  | TES-B-02 --> C-2 | ml |  | 28.175 | 36.13 | 4.6 | 1 | 68.905
|  |  | TES-B-02 --> C-3 | ml |  | 12.9605 | 17.42 | 3.68 | 1 | 34.0605
|  |  | TES-B-02 --> C-4 | ml |  | 17.388 | 5.8 | 2.76 | 1 | 25.948
|  |  | TES-B-02 --> C-5 | ml |  | 5.267 | 0 | 5.06 | 1 | 10.327
|  |  | TES-B-02 --> C-6 | ml |  | 0 | 0 | 0 | 1 | 0
|  |  | TES-B-02 --> C-7 | ml |  | 0 | 0 | 0 | 1 | 0
|  |  | TES-B-02 --> C-8 | ml |  | 0 | 0 | 0 | 1 | 0
|  |  | TES-B-02 --> C-9 | ml |  | 0 | 0 | 0 | 1 | 0
Cuarto nivel
TEM-B-04
|  |  | TEM-B-04 --> C-1 | ml |  | 53.498 | 0 | 11.5 | 1 | 64.998
|  |  | TEM-B-04 --> C-2 | ml |  | 89.7115 | 3 | 0 | 1 | 92.7115
|  |  | TEM-B-04 --> C-3 | ml |  | 48.8405 | 16.53 | 9.2 | 1 | 74.5705
|  |  | TEM-B-04 --> C-4 | ml |  | 64.791 | 21.7 | 11.5 | 1 | 97.991
|  |  | TEM-B-04 --> C-5 | ml |  | 54.5215 | 32.02 | 9.2 | 1 | 95.7415
|  |  | TEM-B-04 --> C-6 | ml |  | 56.12 | 21.94 | 13.8 | 1 | 91.86
|  |  | TEM-B-04 --> C-7 | ml |  | 70.771 | 24.8 | 27.6 | 1 | 123.171
|  |  | TEM-B-04 --> C-8 | ml |  | 0 | 0 | 0 | 1 | 0
TDN-B-04
|  |  | TDN-B-04 --> C-1 | ml |  | 17.0315 | 0 | 8.74 | 1 | 25.7715
|  |  | TDN-B-04 --> C-2 | ml |  | 17.5145 | 5.02 | 8.28 | 1 | 30.8145
|  |  | TDN-B-04 --> C-3 | ml |  | 27.186 | 14.74 | 8.28 | 1 | 50.206
|  |  | TDN-B-04 --> C-4 | ml |  | 18.4345 | 20.3 | 4.6 | 1 | 43.3345
|  |  | TDN-B-04 --> C-5 | ml |  | 29.325 | 24.52 | 10.12 | 1 | 63.965
|  |  | TDN-B-04 --> C-6 | ml |  | 14.605 | 34.8 | 4.6 | 1 | 54.005
|  |  | TDN-B-04 --> C-7 | ml |  | 24.771 | 37 | 6.44 | 1 | 68.211
|  |  | TDN-B-04 --> C-8 | ml |  | 25.2425 | 22.83 | 10.12 | 1 | 58.1925
|  |  | TDN-B-04 --> C-9 | ml |  | 36.57 | 4 | 11.5 | 1 | 52.07
|  |  | TDN-B-04 --> C-10 | ml |  | 0 | 0 | 0 | 1 | 0
|  |  | TDN-B-04 --> C-11 | ml |  | 0 | 0 | 0 | 1 | 0
|  |  | TDN-B-04 --> C-12 | ml |  | 0 | 0 | 0 | 1 | 0
|  |  | TDN-B-04 --> C-13 | ml |  | 0 | 0 | 0 | 1 | 0
TES-B-03
|  |  | TES-B-03 --> C-1 | ml |  | 17.5605 | 0 | 6.9 | 1 | 24.4605
|  |  | TES-B-03 --> C-2 | ml |  | 34.6265 | 19.53 | 3.68 | 1 | 57.8365
|  |  | TES-B-03 --> C-3 | ml |  | 21.7465 | 26.81 | 2.76 | 1 | 51.3165
|  |  | TES-B-03 --> C-4 | ml |  | 23.1955 | 31.38 | 2.76 | 1 | 57.3355
|  |  | TES-B-03 --> C-5 | ml |  | 12.857 | 3.47 | 4.83 | 1 | 21.157
|  |  | TES-B-03 --> C-6 | ml |  | 0 | 0 | 0 | 1 | 0
|  |  | TES-B-03 --> C-7 | ml |  | 0 | 0 | 0 | 1 | 0
|  |  | TES-B-03 --> C-8 | ml |  | 0 | 0 | 0 | 1 | 0
|  |  | TES-B-03 --> C-9 | ml |  | 0 | 0 | 0 | 1 | 0
Azotea/Techos nivel
TF-AA-B
|  |  | TF-AA-B --> C-7 | ml |  | 1.541 |  | 2.76 | 1 | 4.301
|  |  | TF-AA-B --> C-8 | ml |  | 1.909 |  | 2.76 | 1 | 4.669
|  |  | TF-AA-B --> C-9 | ml |  | 7.2565 |  | 2.76 | 1 | 10.0165
|  |  | TF-AA-B --> C-10 | ml |  | 7.1645 |  | 2.76 | 1 | 9.9245
|  |  | TF-AA-B --> C-11 | ml |  | 8.234 |  | 2.76 | 1 | 10.994
|  |  | TF-AA-B --> C-12 | ml |  | 7.774 |  | 2.76 | 1 | 10.534
|  |  | TF-AA-B --> C-13 | ml |  | 0 |  | 0 | 1 | 0
|  |  | TF-AA-B --> C-14 | ml |  | 0 |  | 0 | 1 | 0
|  |  | TF-AA-B --> C-17 | ml |  | 0 |  | 0 | 1 | 0
|  |  | TF-AA-B --> C-19 | ml |  | 0 |  | 0 | 1 | 0
|  |  | TF-AA-B --> C-20 | ml |  | 0 |  | 0 | 1 | 0
|  |  | TF-AA-B --> C-23 | ml |  | 0 |  | 0 | 1 | 0
|  |  | TF-AA-B --> C-24 | ml |  | 0 |  | 0 | 1 | 0
|  |  | TF-AA-B --> C-25 | ml |  | 0 |  | 0 | 1 | 0
|  |  | TF-AA-B --> C-27 | ml |  | 0 |  | 0 | 1 | 0
|  |  | TF-AA-B --> C-30 | ml |  | 0 |  | 0 | 1 | 0
|  |  | TF-AA-B --> C-32 | ml |  | 0 |  | 0 | 1 | 0
|  |  | TF-AA-B --> C-34 | ml |  | 0 |  | 0 | 1 | 0
|  |  | TF-AA-B --> C-36 | ml |  | 0 |  | 0 | 1 | 0
|  |  | TF-AA-B --> C-37 | ml |  | 0 |  | 0 | 1 | 0
|  |  | TF-AA-B --> C-38 | ml |  | 4.278 |  | 2.76 | 1 | 7.038
|  |  | TF-AA-B --> C-39 | ml |  | 3.841 |  | 2.76 | 1 | 6.601
BLOQUE C
Primer nivel
TEM-C-01
|  |  | TEM-C-01 --> C-1 | ml |  | 121.3365 | 0 | 4.6 | 1 | 125.9365
|  |  | TEM-C-01 --> C-2 | ml |  | 72.0475 | 0 | 6.9 | 1 | 78.9475
|  |  | TEM-C-01 --> C-3 | ml |  | 82.225 | 6.25 | 4.6 | 1 | 93.075
|  |  | TEM-C-01 --> C-4 | ml |  | 60.398 | 8.45 | 2.3 | 1 | 71.148
|  |  | TEM-C-01 --> C-5 | ml |  | 93.587 | 15.9 | 0 | 1 | 109.487
|  |  | TEM-C-01 --> C-6 | ml |  | 157.3775 | 13 | 13.8 | 1 | 184.1775
TDN-C-01
|  |  | TDN-C-01 --> C-1 | ml |  | 40.4455 | 0 | 3.22 | 1 | 43.6655
|  |  | TDN-C-01 --> C-2 | ml |  | 57.753 | 0 | 12.42 | 1 | 70.173
|  |  | TDN-C-01 --> C-3 | ml |  | 35.8685 | 23.7 | 11.04 | 1 | 70.6085
|  |  | TDN-C-01 --> C-4 | ml |  | 23.989 | 31.9 | 7.36 | 1 | 63.249
|  |  | TDN-C-01 --> C-5 | ml |  | 44.0565 | 38.9 | 11.04 | 1 | 93.9965
|  |  | TDN-C-01 --> C-6 | ml |  | 43.7 | 24.9 | 11.04 | 1 | 79.64
|  |  | TDN-C-01 --> C-7 | ml |  | 67.712 | 25.98 | 11.96 | 1 | 105.652
|  |  | TDN-C-01 --> C-8 | ml |  | 0 | 0 | 0 | 1 | 0
|  |  | TDN-C-01 --> C-9 | ml |  | 0 | 0 | 0 | 1 | 0
Segundo nivel
TEM-C-02
|  |  | TEM-C-02 --> C-1 | ml |  | 55.4185 | 0 | 11.5 | 1 | 66.9185
|  |  | TEM-C-02 --> C-2 | ml |  | 19.251 | 0 | 2.3 | 1 | 21.551
|  |  | TEM-C-02 --> C-3 | ml |  | 120.0485 | 9.2 | 9.2 | 1 | 138.4485
|  |  | TEM-C-02 --> C-4 | ml |  | 128.6045 | 15.98 | 9.2 | 1 | 153.7845
|  |  | TEM-C-02 --> C-5 | ml |  | 46 | 18.08 | 6.9 | 1 | 70.98
|  |  | TEM-C-02 --> C-6 | ml |  | 40.572 | 16.07 | 18.4 | 1 | 75.042
|  |  | TEM-C-02 --> C-7 | ml |  | 19.205 | 30.71 | 2.3 | 1 | 52.215
|  |  | TEM-C-02 --> C-8 | ml |  | 66.194 | 35.5 | 18.4 | 1 | 120.094
|  |  | TEM-C-02 --> C-9 | ml |  | 36.869 | 27.24 | 4.6 | 1 | 68.709
|  |  | TEM-C-02 --> C-10 | ml |  | 83.4555 | 13.77 | 20.7 | 1 | 117.9255
|  |  | TEM-C-02 --> C-11 | ml |  | 175.651 | 14.05 | 0 | 1 | 189.701
|  |  | TEM-C-02 --> C-12 | ml |  | 37.5705 | 20.26 | 4.6 | 1 | 62.4305
|  |  | TEM-C-02 --> C-13 | ml |  | 71.576 | 27.8 | 18.4 | 1 | 117.776
TDN-C-02
|  |  | TDN-C-02 --> C-1 | ml |  | 24.495 | 0 | 6.9 | 1 | 31.395
|  |  | TDN-C-02 --> C-2 | ml |  | 28.29 | 0 | 9.66 | 1 | 37.95
|  |  | TDN-C-02 --> C-3 | ml |  | 19.55 | 9.82 | 9.2 | 1 | 38.57
|  |  | TDN-C-02 --> C-4 | ml |  | 21.4705 | 15.19 | 11.04 | 1 | 47.7005
|  |  | TDN-C-02 --> C-5 | ml |  | 21.5165 | 21.34 | 9.2 | 1 | 52.0565
|  |  | TDN-C-02 --> C-6 | ml |  | 51.2555 | 16.82 | 13.8 | 1 | 81.8755
|  |  | TDN-C-02 --> C-7 | ml |  | 19.1705 | 20.61 | 6.44 | 1 | 46.2205
|  |  | TDN-C-02 --> C-8 | ml |  | 20.4355 | 25.61 | 10.12 | 1 | 56.1655
|  |  | TDN-C-02 --> C-9 | ml |  | 20.516 | 30.61 | 10.12 | 1 | 61.246
|  |  | TDN-C-02 --> C-10 | ml |  | 51.3475 | 25.25 | 12.88 | 1 | 89.4775
|  |  | TDN-C-02 --> C-11 | ml |  | 21.1715 | 36.74 | 11.04 | 1 | 68.9515
|  |  | TDN-C-02 --> C-12 | ml |  | 9.959 | 29.26 | 1.4375 | 1 | 40.6565
|  |  | TDN-C-02 --> C-13 | ml |  | 16.008 | 20.63 | 11.04 | 1 | 47.678
|  |  | TDN-C-02 --> C-14 | ml |  | 26.68 | 13.42 | 11.04 | 1 | 51.14
|  |  | TDN-C-02 --> C-15 | ml |  | 9.614 | 21.5 | 1.4375 | 1 | 32.5515
|  |  | TDN-C-02 --> C-16 | ml |  | 46.7705 | 22.5 | 13.8 | 1 | 83.0705
|  |  | TDN-C-02 --> C-17 | ml |  | 20.493 | 29.08 | 11.04 | 1 | 60.613
|  |  | TDN-C-02 --> C-18 | ml |  | 0 | 0 | 0 | 1 | 0
|  |  | TDN-C-02 --> C-19 | ml |  | 0 | 0 | 0 | 1 | 0
|  |  | TDN-C-02 --> C-20 | ml |  | 0 | 0 | 0 | 1 | 0
|  |  | TDN-C-02 --> C-21 | ml |  | 0 | 0 | 0 | 1 | 0
|  |  | TDN-C-02 --> C-22 | ml |  | 0 | 0 | 0 | 1 | 0
|  |  | TDN-C-02 --> C-23 | ml |  | 0 | 0 | 0 | 1 | 0
TES-C-01
|  |  | TES-C-01 --> C-1 | ml |  | 40.135 | 24.6 | 5.52 | 1 | 70.255
|  |  | TES-C-01 --> C-2 | ml |  | 25.024 | 20.27 | 9.2 | 1 | 54.494
|  |  | TES-C-01 --> C-3 | ml |  | 18.0205 | 24.42 | 5.52 | 1 | 47.9605
|  |  | TES-C-01 --> C-4 | ml |  | 25.691 | 29.3 | 8.28 | 1 | 63.271
|  |  | TES-C-01 --> C-5 | ml |  | 9.1655 | 33.86 | 5.52 | 1 | 48.5455
|  |  | TES-C-01 --> C-6 | ml |  | 20.585 | 0 | 6.9 | 1 | 27.485
|  |  | TES-C-01 --> C-7 | ml |  | 12.3855 | 0 | 6.9 | 1 | 19.2855
|  |  | TES-C-01 --> C-8 | ml |  | 0 | 0 | 0 | 1 | 0
|  |  | TES-C-01 --> C-9 | ml |  | 0 | 0 | 0 | 1 | 0
|  |  | TES-C-01 --> C-10 | ml |  | 0 | 0 | 0 | 1 | 0
Tercer nivel
TEM-C-03
|  |  | TEM-C-03 --> C-1 | ml |  | 66.1595 | 0 | 16.1 | 1 | 82.2595
|  |  | TEM-C-03 --> C-2 | ml |  | 39.905 | 10 | 13.8 | 1 | 63.705
|  |  | TEM-C-03 --> C-3 | ml |  | 93.0695 | 9.43 | 13.8 | 1 | 116.2995
|  |  | TEM-C-03 --> C-4 | ml |  | 20.976 | 17.48 | 9.2 | 1 | 47.656
|  |  | TEM-C-03 --> C-5 | ml |  | 57.569 | 23.76 | 9.2 | 1 | 90.529
|  |  | TEM-C-03 --> C-6 | ml |  | 166.8995 | 9.16 | 0 | 1 | 176.0595
|  |  | TEM-C-03 --> C-7 | ml |  | 115.345 | 29.84 | 0 | 1 | 145.185
|  |  | TEM-C-03 --> C-8 | ml |  | 72.1395 | 22.37 | 16.1 | 1 | 110.6095
|  |  | TEM-C-03 --> C-9 | ml |  | 34.454 | 15.02 | 6.9 | 1 | 56.374
|  |  | TEM-C-03 --> C-10 | ml |  | 43.9415 | 25.51 | 13.8 | 1 | 83.2515
TDN-C-03
|  |  | TDN-C-03 --> C-1 | ml |  | 24.357 | 0 | 8.74 | 1 | 33.097
|  |  | TDN-C-03 --> C-2 | ml |  | 34.546 | 0 | 10.58 | 1 | 45.126
|  |  | TDN-C-03 --> C-3 | ml |  | 18.5725 | 11.3 | 5.52 | 1 | 35.3925
|  |  | TDN-C-03 --> C-4 | ml |  | 12.65 | 17.4 | 10.12 | 1 | 40.17
|  |  | TDN-C-03 --> C-5 | ml |  | 34.1665 | 23.7 | 11.04 | 1 | 68.9065
|  |  | TDN-C-03 --> C-6 | ml |  | 36.7655 | 23.25 | 9.2 | 1 | 69.2155
|  |  | TDN-C-03 --> C-7 | ml |  | 19.987 | 26.4 | 2.76 | 1 | 49.147
|  |  | TDN-C-03 --> C-8 | ml |  | 23.897 | 33.3 | 9.2 | 1 | 66.397
|  |  | TDN-C-03 --> C-9 | ml |  | 28.0945 | 30.08 | 11.04 | 1 | 69.2145
|  |  | TDN-C-03 --> C-10 | ml |  | 11.6955 | 23.08 | 2.76 | 1 | 37.5355
|  |  | TDN-C-03 --> C-11 | ml |  | 19.5155 | 14.8 | 5.52 | 1 | 39.8355
|  |  | TDN-C-03 --> C-12 | ml |  | 20.171 | 24.45 | 11.96 | 1 | 56.581
|  |  | TDN-C-03 --> C-13 | ml |  | 22.23 | 18.78 | 6.4 | 1 | 47.41
|  |  | TDN-C-03 --> C-14 | ml |  | 29.45 | 27.8 | 10.4 | 1 | 67.65
TES-C-02
|  |  | TES-C-02 --> C-1 | ml |  | 4.6 | 23.63 | 2.76 | 1 | 30.99
|  |  | TES-C-02 --> C-2 | ml |  | 26.956 | 29.05 | 2.76 | 1 | 58.766
|  |  | TES-C-02 --> C-3 | ml |  | 10.649 | 25.93 | 5.52 | 1 | 42.099
|  |  | TES-C-02 --> C-4 | ml |  | 27.6575 | 33.6 | 2.76 | 1 | 64.0175
|  |  | TES-C-02 --> C-5 | ml |  | 26.2085 | 32.8 | 2.76 | 1 | 61.7685
|  |  | TES-C-02 --> C-6 | ml |  | 19.4235 | 0 | 5.52 | 1 | 24.9435
|  |  | TES-C-02 --> C-7 | ml |  | 27.531 | 0 | 7.36 | 1 | 34.891
|  |  | TES-C-02 --> C-8 | ml |  | 0 | 0 | 0 | 1 | 0
|  |  | TES-C-02 --> C-9 | ml |  | 0 | 0 | 0 | 1 | 0
|  |  | TES-C-02 --> C-10 | ml |  | 0 | 0 | 0 | 1 | 0
Cuarto nivel
TEM-C-04
|  |  | TEM-C-04 --> C-1 | ml |  | 44.1945 | 0 | 11.5 | 1 | 55.6945
|  |  | TEM-C-04 --> C-2 | ml |  | 88.044 | 0 | 16.1 | 1 | 104.144
|  |  | TEM-C-04 --> C-3 | ml |  | 83.5475 | 9.61 | 11.5 | 1 | 104.6575
|  |  | TEM-C-04 --> C-4 | ml |  | 171.534 | 9.21 | 0 | 1 | 180.744
|  |  | TEM-C-04 --> C-5 | ml |  | 45.724 | 17.52 | 13.8 | 1 | 77.044
|  |  | TEM-C-04 --> C-6 | ml |  | 35.5925 | 23.51 | 4.6 | 1 | 63.7025
|  |  | TEM-C-04 --> C-7 | ml |  | 102.7065 | 29.88 | 0 | 1 | 132.5865
|  |  | TEM-C-04 --> C-8 | ml |  | 32.522 | 35.48 | 6.9 | 1 | 74.902
|  |  | TEM-C-04 --> C-9 | ml |  | 47.2995 | 34.65 | 13.8 | 1 | 95.7495
|  |  | TEM-C-04 --> C-10 | ml |  | 56.281 | 15.29 | 4.6 | 1 | 76.171
|  |  | TEM-C-04 --> C-11 | ml |  | 57.316 | 25.48 | 18.4 | 1 | 101.196
|  |  | TEM-C-04 --> C-12 | ml |  | 36.3515 | 27.58 | 6.9 | 1 | 70.8315
TDN-C-04
|  |  | TDN-C-04 --> C-1 | ml |  | 25.806 | 0 | 6.9 | 1 | 32.706
|  |  | TDN-C-04 --> C-2 | ml |  | 26.45 | 0 | 10.58 | 1 | 37.03
|  |  | TDN-C-04 --> C-3 | ml |  | 21.8155 | 12.03 | 7.36 | 1 | 41.2055
|  |  | TDN-C-04 --> C-4 | ml |  | 16.859 | 18.03 | 9.2 | 1 | 44.089
|  |  | TDN-C-04 --> C-5 | ml |  | 24.4835 | 19.14 | 8.28 | 1 | 51.9035
|  |  | TDN-C-04 --> C-6 | ml |  | 21.4475 | 23.95 | 11.04 | 1 | 56.4375
|  |  | TDN-C-04 --> C-7 | ml |  | 34.983 | 24.44 | 11.96 | 1 | 71.383
|  |  | TDN-C-04 --> C-8 | ml |  | 16.5715 | 27.96 | 2.76 | 1 | 47.2915
|  |  | TDN-C-04 --> C-9 | ml |  | 11.316 | 37.84 | 8.28 | 1 | 57.436
|  |  | TDN-C-04 --> C-10 | ml |  | 23.69 | 35.8 | 11.04 | 1 | 70.53
|  |  | TDN-C-04 --> C-11 | ml |  | 23.7015 | 34.01 | 9.2 | 1 | 66.9115
|  |  | TDN-C-04 --> C-12 | ml |  | 11.454 | 23.48 | 2.76 | 1 | 37.694
|  |  | TDN-C-04 --> C-13 | ml |  | 19.849 | 15.4 | 5.52 | 1 | 40.769
|  |  | TDN-C-04 --> C-14 | ml |  | 24.8515 | 25.8 | 11.96 | 1 | 62.6115
|  |  | TDN-C-04 --> C-15 | ml |  | 21.206 | 19.41 | 6.44 | 1 | 47.056
|  |  | TDN-C-04 --> C-16 | ml |  | 33.925 | 29.9 | 11.96 | 1 | 75.785
|  |  | TDN-C-04 --> C-17 | ml |  | 11.8105 | 29.52 | 4.6 | 1 | 45.9305
|  |  | TDN-C-04 --> C-18 | ml |  | 6.049 | 0 | 2.76 | 1 | 8.809
|  |  | TDN-C-04 --> C-19 | ml |  | 0 | 0 | 0 | 1 | 0
|  |  | TDN-C-04 --> C-20 | ml |  | 0 | 0 | 0 | 1 | 0
|  |  | TDN-C-04 --> C-21 | ml |  | 0 | 0 | 0 | 1 | 0
|  |  | TDN-C-04 --> C-22 | ml |  | 0 | 0 | 0 | 1 | 0
|  |  | TDN-C-04 --> C-23 | ml |  | 0 | 0 | 0 | 1 | 0
TES-C-03
|  |  | TES-C-03 --> C-1 | ml |  | 35.788 | 23.04 | 5.52 | 1 | 64.348
|  |  | TES-C-03 --> C-2 | ml |  | 11.1205 | 26.05 | 5.52 | 1 | 42.6905
|  |  | TES-C-03 --> C-3 | ml |  | 27.14 | 33.55 | 2.76 | 1 | 63.45
|  |  | TES-C-03 --> C-4 | ml |  | 26.404 | 32.7 | 2.76 | 1 | 61.864
|  |  | TES-C-03 --> C-5 | ml |  | 20.194 | 0 | 5.52 | 1 | 25.714
|  |  | TES-C-03 --> C-6 | ml |  | 27.1745 | 0 | 7.36 | 1 | 34.5345
|  |  | TES-C-03 --> C-7 | ml |  | 0 | 0 | 0 | 1 | 0
|  |  | TES-C-03 --> C-8 | ml |  | 0 | 0 | 0 | 1 | 0
|  |  | TES-C-03 --> C-9 | ml |  | 0 |  | 0 | 1 | 0
Azotea/Techos nivel
TF-AA-C
|  |  | TF-AA-C --> C-5 | ml |  | 5.9225 |  | 2.76 | 1 | 8.6825
|  |  | TF-AA-C --> C-7 | ml |  | 10.028 |  | 2.76 | 1 | 12.788
|  |  | TF-AA-C --> C-8 | ml |  | 6.0835 |  | 2.76 | 1 | 8.8435
|  |  | TF-AA-C --> C-9 | ml |  | 0 |  | 0 | 1 | 0
|  |  | TF-AA-C --> C-10 | ml |  | 2.99 |  | 2.76 | 1 | 5.75
|  |  | TF-AA-C --> C-11 | ml |  | 4.3815 |  | 2.76 | 1 | 7.1415
|  |  | TF-AA-C --> C-12 | ml |  | 6.325 |  | 2.76 | 1 | 9.085
|  |  | TF-AA-C --> C-13 | ml |  | 2.7255 |  | 2.76 | 1 | 5.4855
|  |  | TF-AA-C --> C-14 | ml |  | 4.5425 |  | 2.76 | 1 | 7.3025
|  |  | TF-AA-C --> C-15 | ml |  | 3.5535 |  | 2.76 | 1 | 6.3135
|  |  | TF-AA-C --> C-16 | ml |  | 0 |  | 0 | 1 | 0
|  |  | TF-AA-C --> C-17 | ml |  | 0 |  | 0 | 1 | 0
|  |  | TF-AA-C --> C-18 | ml |  | 0 |  | 0 | 1 | 0
|  |  | TF-AA-C --> C-19 | ml |  | 0 |  | 0 | 1 | 0
|  |  | TF-AA-C --> C-21 | ml |  | 0 |  | 0 | 1 | 0
|  |  | TF-AA-C --> C-22 | ml |  | 0 |  | 0 | 1 | 0
|  |  | TF-AA-C --> C-26 | ml |  | 0 |  | 0 | 1 | 0
|  |  | TF-AA-C --> C-27 | ml |  | 0 |  | 0 | 1 | 0
|  |  | TF-AA-C --> C-30 | ml |  | 0 |  | 0 | 1 | 0
|  |  | TF-AA-C --> C-31 | ml |  | 0 |  | 0 | 1 | 0
|  |  | TF-AA-C --> C-34 | ml |  | 0 |  | 0 | 1 | 0
|  |  | TF-AA-C --> C-36 | ml |  | 0 |  | 0 | 1 | 0
|  |  | TF-AA-C --> C-37 | ml |  | 0 |  | 0 | 1 | 0
|  |  | TF-AA-C --> C-38 | ml |  | 0 |  | 0 | 1 | 0
|  |  | TF-AA-C --> C-39 | ml |  | 0 |  | 0 | 1 | 0
|  |  | TF-AA-C --> C-41 | ml |  | 0 |  | 0 | 1 | 0
|  |  | TF-AA-C --> C-44 | ml |  | 0 |  | 0 | 1 | 0
BLOQUE D
Primer nivel
TEM-D-01
|  |  | TEM-D-01 --> C-1 | ml |  | 45.9425 |  | 16.1 | 1 | 62.0425
|  |  | TEM-D-01 --> C-2 | ml |  | 41.032 |  | 2.3 | 1 | 43.332
|  |  | TEM-D-01 --> C-3 | ml |  | 0 |  | 0 | 1 | 0
|  |  | TEM-D-01 --> C-4 | ml |  | 0 |  | 0 | 1 | 0
TGN-D
|  |  | TGN-D --> C-1 | ml |  | 28.474 |  | 8.74 | 1 | 37.214
|  |  | TGN-D --> C-2 | ml |  | 17.25 |  | 8.51 | 1 | 25.76
|  |  | TGN-D --> C-3 | ml |  | 0 |  | 0 | 1 | 0
|  |  | TGN-D --> C-4 | ml |  | 0 |  | 0 | 1 | 0
|  |  | TGN-D --> C-5 | ml |  | 0 |  | 0 | 1 | 0
TES-D-01
|  |  | TES-D-01 --> C-1 | ml |  | 18.8945 |  | 4.14 | 1 | 23.0345
Segundo nivel
TEM-D-01
|  |  | TEM-D-01 --> C-1 | ml |  | 0 |  | 0 | 1 | 0
|  |  | TEM-D-01 --> C-2 | ml |  | 0 |  | 0 | 1 | 0
|  |  | TEM-D-01 --> C-3 | ml |  | 59.892 |  | 18.4 | 1 | 78.292
|  |  | TEM-D-01 --> C-4 | ml |  | 31.372 |  | 8.05 | 1 | 39.422
TGN-D
|  |  | TGN-D --> C-1 | ml |  | 0 |  | 0 | 1 | 0
|  |  | TGN-D --> C-2 | ml |  | 0 |  | 0 | 1 | 0
|  |  | TGN-D --> C-3 | ml |  | 27.37 |  | 14.95 | 1 | 42.32
|  |  | TGN-D --> C-4 | ml |  | 9.315 |  | 4.6 | 1 | 13.915
|  |  | TGN-D --> C-5 | ml |  | 8.027 |  | 4.6 | 1 | 12.627
BLOQUE E
Caseta de vigilancia 01
STN-C01
|  |  | STN-C01 --> C-1 | ml |  | 9.821 |  | 4.6 | 1 | 14.421
|  |  | STN-C01 --> C-2 | ml |  | 6.624 |  | 5.06 | 1 | 11.684
Caseta de vigilancia 02
STN-C02
|  |  | STN-C02 --> C-1 | ml |  | 9.821 |  | 4.6 | 1 | 14.421
|  |  | STN-C02 --> C-2 | ml |  | 6.624 |  | 5.06 | 1 | 11.684
Caseta de vigilancia 03
STN-C03
|  |  | STN-C03 --> C-1 | ml |  | 9.821 |  | 4.6 | 1 | 14.421
|  |  | STN-C03 --> C-2 | ml |  | 6.624 |  | 5.06 | 1 | 11.684
|  |  | STN-C03 --> C-3 | ml |  | 0 |  | 0 | 1 | 0
|  |  | STN-C03 --> C-4 | ml |  | 0 |  | 0 | 1 | 0
Cuarto de Basura
STN-C03
|  |  | STN-C03 --> C-1 | ml |  | 0 |  | 0 | 1 | 0
|  |  | STN-C03 --> C-2 | ml |  | 0 |  | 0 | 1 | 0
|  |  | STN-C03 --> C-3 | ml |  | 9.89 |  | 5.75 | 1 | 15.64
|  |  | STN-C03 --> C-4 | ml |  | 8.441 |  | 3.22 | 1 | 11.661
Subestación eléctrica / generador de energía
TSG
|  |  | TSG --> C-1 | ml |  | 16.3185 |  | 2.3 | 1 | 18.6185
|  |  | TSG --> C-2 | ml |  | 20.079 |  | 2.3 | 1 | 22.379
|  |  | TSG --> C-3 | ml |  | 4.071 |  | 3.22 | 1 | 7.291
|  |  | TSG --> C-4 | ml |  | 16.514 |  | 5.06 | 1 | 21.574
Cisterna y cuarto de máquinas
TF-BA
|  |  | TF-BA --> C-1 | ml |  | 28.4165 |  | 4.6 | 1 | 33.0165
|  |  | TF-BA --> C-2 | ml |  | 18.5265 |  | 5.98 | 1 | 24.5065
|  |  | TF-BA --> C-3 | ml |  | 0 |  | 0 | 1 | 0
|  |  | TF-BA --> C-4 | ml |  | 0 |  | 0 | 1 | 0
TF-BCI
|  |  | TF-BCI --> C-1 | ml |  | 2.8865 |  | 2.76 | 1 | 5.6465
|  |  | TF-BCI --> C-2 | ml |  | 1.748 |  | 2.76 | 1 | 4.508
BLOQUE F
Primer nivel
TEM-F-01
|  |  | TEM-F-01 --> C-1 | ml |  | 40.6295 |  | 9.2 | 1 | 49.8295
|  |  | TEM-F-01 --> C-2 | ml |  | 64.676 |  | 11.5 | 1 | 76.176
|  |  | TEM-F-01 --> C-3 | ml |  | 85.9165 |  | 2.3 | 1 | 88.2165
|  |  | TEM-F-01 --> C-4 | ml |  | 77.602 |  | 2.3 | 1 | 79.902
TGN-F
|  |  | TGN-F --> C-1 | ml |  | 9.913 |  | 5.06 | 1 | 14.973
|  |  | TGN-F --> C-2 | ml |  | 32.775 |  | 8.74 | 1 | 41.515
|  |  | TGN-F --> C-3 | ml |  | 42.665 |  | 9.66 | 1 | 52.325
|  |  | TGN-F --> C-4 | ml |  | 30.981 |  | 8.74 | 1 | 39.721
|  |  | TGN-F --> C-5 | ml |  | 0 |  | 0 | 1 | 0
|  |  | TGN-F --> C-6 | ml |  | 0 |  | 0 | 1 | 0
|  |  | TGN-F --> C-7 | ml |  | 0 |  | 0 | 1 | 0
|  |  | TGN-F --> C-8 | ml |  | 0 |  | 0 | 1 | 0
TES-F-01
|  |  | TES-F-01 --> C-1 | ml |  | 17.1005 |  | 5.06 | 1 | 22.1605
BLOQUE G
Primer nivel
TB-BA
|  |  | TB-BA --> C-1 | ml |  | 4.3815 |  | 2.3 | 1 | 6.6815
|  |  | TB-BA --> C-2 | ml |  | 3.772 |  | 4.14 | 1 | 7.912
|  |  | TB-BA --> C-3 | ml |  | 0 |  | 0 | 1 | 0
POR NIVELES EN TUBERÍA CONDUIT
BLOQUE A
|  |  | Primer nivel | ml |  | 300.65 | 43.17 | 94 | 1.15 | 503.493
|  |  | Segundo nivel | ml |  | 254.87 | 55.2 | 78.4 | 1.15 | 446.7405
|  |  | Tercer nivel | ml |  | 315.41 | 0 | 84.4 | 1.15 | 459.7815
|  |  | Azotea/Techos nivel | ml |  | 115.4 | 0 | 8 | 1.15 | 141.91
BLOQUE B
|  |  | Primer nivel | ml |  | 47 | 0 | 12 | 1.15 | 67.85
|  |  | Segundo nivel | ml |  | 125.13 | 0 | 32 | 1.15 | 180.6995
|  |  | Tercer nivel | ml |  | 113.2 | 0 | 27.2 | 1.15 | 161.46
|  |  | Cuarto nivel | ml |  | 129.94 | 0 | 29.6 | 1.15 | 183.471
|  |  | Azotea/Techos nivel | ml |  | 38.58 | 0 | 2.4 | 1.15 | 47.127
BLOQUE C
|  |  | Primer nivel | ml |  | 55.2 | 4.2 | 14.4 | 1.15 | 84.87
|  |  | Segundo nivel | ml |  | 214.32 | 39.07 | 39.2 | 1.15 | 336.4785
|  |  | Tercer nivel | ml |  | 149.3 | 44.1 | 36.8 | 1.15 | 264.73
|  |  | Cuarto nivel | ml |  | 189.17 | 36.87 | 41.6 | 1.15 | 307.786
|  |  | Azotea/Techos nivel | ml |  | 82.93 | 0 | 4 | 1.15 | 99.9695
BLOQUE D
|  |  | Primer nivel | ml |  | 0 | 0 | 0 | 1.15 | 0
|  |  | Segundo nivel | ml |  | 0 | 0 | 0 | 1.15 | 0
BLOQUE E
|  |  | Caseta de vigilancia 01 | ml |  | 0 | 0 | 0 | 1.15 | 0
|  |  | Caseta de vigilancia 02 | ml |  | 0 | 0 | 0 | 1.15 | 0
|  |  | Caseta de vigilancia 03 | ml |  | 0 | 0 | 0 | 1.15 | 0
|  |  | Cuarto de Basura | ml |  | 0 | 0 | 0 | 1.15 | 0
|  |  | Subestación eléctrica / generador de energía | ml |  | 19.31 | 0 | 2.4 | 1.15 | 24.9665
|  |  | Cisterna y cuarto de máquinas | ml |  | 15.22 | 0 | 2.4 | 1.15 | 20.263
BLOQUE F
|  |  | Primer nivel | ml |  | 65.88 | 0 | 6.4 | 1.15 | 83.122
BLOQUE G
|  |  | Primer nivel | ml |  | 0 | 0 | 0 | 1.15 | 0
3 |  | 05.04.02 | 1x6mm2 LSOH-90(F) +1x6mm2 LSOH-90(N)+1x6mm2 LSOH-90(T) | m | [10 empty] | 112.232
BLOQUE A
Azotea/Techos nivel
TF-AA-A
|  |  | TF-AA-A --> C-19 | ml |  | 78.52 |  | 12 | 1 | 90.52
BLOQUE E
Cisterna y cuarto de máquinas
TF-BA
|  |  | TF-BA --> C-5 | ml |  | 2.76 |  | 2.76 | 1 | 5.52
|  |  | TF-BA --> C-6 | ml |  | 2.645 |  | 2.76 | 1 | 5.405
|  |  | TF-BA --> C-7 | ml |  | 2.553 |  | 2.76 | 1 | 5.313
|  |  | TF-BA --> C-8 | ml |  | 2.714 |  | 2.76 | 1 | 5.474
3 |  | 05.04.03 | 1x10mm2 LSOH-90(F) +1x10mm2 LSOH-90(N)+1x6mm2 LSOH-90(T) | m | [10 empty] | 39.054
Azotea/Techos nivel
TF-AA-C
|  |  | TF-AA-C --> C-23 | ml |  | 33.96 |  | 0 | 1.15 | 39.054
3 |  | 05.04.04 | 1x16mm2 LSOH-90(F) +1x16mm2 LSOH-90(N)+1x10mm2 LSOH-90(T) | m | [10 empty] | 58.075
Azotea/Techos nivel
TF-AA-C
|  |  | TF-AA-C --> C-24 | ml |  | 50.5 |  | 0 | 1.15 | 58.075
3 |  | 05.04.05 | 3-1x4mm2 LSOH-90(F)+1x4mm2 LSOH-90(T) | m | [10 empty] | 1683.8845
BLOQUE A
Tercer nivel
TEM-A-03
|  |  | TEM-A-03 --> C-17 | ml |  | 40.89 |  | 4 | 1 | 44.89
|  |  | TEM-A-03 --> C-18 | ml |  | 60.94 |  | 4 | 1 | 64.94
Azotea/Techos nivel
TF-AA-A
|  |  | TF-AA-A --> C-2 | ml |  | 8.1535 |  | 2.76 | 1 | 10.9135
|  |  | TF-AA-A --> C-6 | ml |  | 3.8295 |  | 2.76 | 1 | 6.5895
|  |  | TF-AA-A --> C-13 | ml |  | 72 |  | 0 | 1 | 72
|  |  | TF-AA-A --> C-16 | ml |  | 25.09 |  | 0 | 1 | 25.09
|  |  | TF-AA-A --> C-20 | ml |  | 49 |  | 0 | 1 | 49
|  |  | TF-AA-A --> C-23 | ml |  | 77.34 |  | 0 | 1 | 77.34
|  |  | TF-AA-A --> C-25 | ml |  | 72 |  | 0 | 1 | 72
|  |  | TF-AA-A --> C-27 | ml |  | 51 |  | 0 | 1 | 51
|  |  | TF-AA-A --> C-31 | ml |  | 42.24 |  | 0 | 1 | 42.24
|  |  | TF-AA-A --> C-32 | ml |  | 60.7 |  | 0 | 1 | 60.7
BLOQUE B
Azotea/Techos nivel
TF-AA-B
|  |  | TF-AA-B --> C-2 | ml |  | 10 |  | 0 | 1 | 10
|  |  | TF-AA-B --> C-3 | ml |  | 10 |  | 0 | 1 | 10
|  |  | TF-AA-B --> C-4 | ml |  | 10 |  | 0 | 1 | 10
|  |  | TF-AA-B --> C-5 | ml |  | 10 |  | 0 | 1 | 10
|  |  | TF-AA-B --> C-6 | ml |  | 10 |  | 0 | 1 | 10
|  |  | TF-AA-B --> C-15 | ml |  | 47 |  | 0 | 1 | 47
|  |  | TF-AA-B --> C-16 | ml |  | 54 |  | 0 | 1 | 54
|  |  | TF-AA-B --> C-18 | ml |  | 27.4 |  | 0 | 1 | 27.4
|  |  | TF-AA-B --> C-21 | ml |  | 48.78 |  | 0 | 1 | 48.78
|  |  | TF-AA-B --> C-22 | ml |  | 41.28 |  | 0 | 1 | 41.28
|  |  | TF-AA-B --> C-26 | ml |  | 48 |  | 0 | 1 | 48
|  |  | TF-AA-B --> C-28 | ml |  | 62 |  | 0 | 1 | 62
|  |  | TF-AA-B --> C-29 | ml |  | 46 |  | 0 | 1 | 46
|  |  | TF-AA-B --> C-31 | ml |  | 21.9 |  | 0 | 1 | 21.9
|  |  | TF-AA-B --> C-33 | ml |  | 39 |  | 0 | 1 | 39
|  |  | TF-AA-B --> C-35 | ml |  | 60 |  | 0 | 1 | 60
BLOQUE C
Cuarto nivel
TEM-C-04
|  |  | TEM-C-04 --> C-13 | ml |  | 9.499 | 22.09 | 2.3 | 1 | 33.889
|  |  | TEM-C-04 --> C-14 | ml |  | 24.7825 | 27.82 | 4.6 | 1 | 57.2025
Azotea/Techos nivel
TF-AA-C
|  |  | TF-AA-C --> C-1 | ml |  | 10 |  | 0 | 1 | 10
|  |  | TF-AA-C --> C-2 | ml |  | 10 |  | 0 | 1 | 10
|  |  | TF-AA-C --> C-3 | ml |  | 10 |  | 0 | 1 | 10
|  |  | TF-AA-C --> C-4 | ml |  | 10 |  | 0 | 1 | 10
|  |  | TF-AA-C --> C-20 | ml |  | 58.5 |  | 0 | 1 | 58.5
|  |  | TF-AA-C --> C-25 | ml |  | 51.5 |  | 0 | 1 | 51.5
|  |  | TF-AA-C --> C-28 | ml |  | 46.5 |  | 0 | 1 | 46.5
|  |  | TF-AA-C --> C-29 | ml |  | 34.73 |  | 0 | 1 | 34.73
|  |  | TF-AA-C --> C-32 | ml |  | 40.5 |  | 0 | 1 | 40.5
|  |  | TF-AA-C --> C-33 | ml |  | 45.5 |  | 0 | 1 | 45.5
|  |  | TF-AA-C --> C-35 | ml |  | 38.5 |  | 0 | 1 | 38.5
|  |  | TF-AA-C --> C-40 | ml |  | 36.5 |  | 0 | 1 | 36.5
|  |  | TF-AA-C --> C-42 | ml |  | 43 |  | 0 | 1 | 43
|  |  | TF-AA-C --> C-43 | ml |  | 35.5 |  | 0 | 1 | 35.5
3 |  | 05.04.06 | 3-1x16m2 LSOH-90(F)+1x10mm2 LSOH-90(T) | m | [10 empty] | 61.5449
BLOQUE A
Azotea/Techos nivel
TF-AA-A
|  |  | TF-AA-A --> C-1 | ml |  | 9.5795 |  | 2.76 | 1.15 | 14.1904
|  |  | TF-AA-A --> C-3 | ml |  | 6.0605 |  | 2.76 | 1.15 | 10.1436
|  |  | TF-AA-A --> C-4 | ml |  | 5.0945 |  | 2.76 | 1.15 | 9.0327
|  |  | TF-AA-A --> C-5 | ml |  | 3.795 |  | 2.76 | 1.15 | 7.5382
BLOQUE B
Azotea/Techos nivel
TF-AA-B
|  |  | TF-AA-B --> C-1 | ml |  | 7.56 |  | 2.76 | 1 | 10.32
BLOQUE C
Azotea/Techos nivel
TF-AA-C
|  |  | TF-AA-C --> C-6 | ml |  | 7.56 |  | 2.76 | 1 | 10.32
3 |  | 05.04.07 | 3-1x6mm2 N2XOH(F)+1x6mm2 N2XOH(N)+1x10mm2 N2XOH(T) | m | [10 empty] | 835.96
|  |  | TGN --> C-5 | ml |  | 15.43 |  |  | 1 | 15.43
|  |  | TGN --> C-8 | ml |  | 135.1 |  |  | 1 | 135.1
|  |  | TGN --> C-9 | ml |  | 55.44 |  |  | 1 | 55.44
|  |  | TGN --> C-10 | ml |  | 175.33 |  |  | 1 | 175.33
|  |  | TGE --> C-5 | ml |  | 25.46 |  |  | 1 | 25.46
|  |  | TGE --> C-7 | ml |  | 38.45 |  |  | 1 | 38.45
|  |  | TGE --> C-8 | ml |  | 45.6 |  |  | 1 | 45.6
|  |  | TGE --> C-9 | ml |  | 44.2 |  |  | 1 | 44.2
|  |  | TGE --> C-10 | ml |  | 81.13 |  |  | 1 | 81.13
|  |  | TGE --> C-12 | ml |  | 94.2 |  |  | 1 | 94.2
|  |  | TGE --> C-14 | ml |  | 18.3 |  |  | 1 | 18.3
|  |  | TGE --> C-16 | ml |  | 15 |  |  | 1 | 15
|  |  | TF-BCI --> C-2 | ml |  | 10 |  |  | 1 | 10
|  |  | TGN-C --> C-1 | ml |  | 7.11 |  |  | 1 | 7.11
|  |  | TGN-C --> C-2 | ml |  | 2.16 |  |  | 1 | 2.16
|  |  | TGN-C --> C-3 | ml |  | 7.43 |  |  | 1 | 7.43
|  |  | TGN-C --> C-4 | ml |  | 11.18 |  |  | 1 | 11.18
|  |  | TGN-C --> C-5 | ml |  | 27.43 |  |  | 1 | 27.43
|  |  | TGES-A --> C-2 | ml |  | 1.69 |  |  | 1 | 1.69
|  |  | TGES-B --> C-1 | ml |  | 8.34 |  |  | 1 | 8.34
|  |  | TGES-B --> C-4 | ml |  | 2.64 |  |  | 1 | 2.64
|  |  | TEM-D-01 --> C-1 | ml |  | 11.64 |  |  | 1 | 11.64
|  |  | TEM-F-01 --> C-1 | ml |  | 2.7 |  |  | 1 | 2.7
3 |  | 05.04.08 | 3-1x10mm2 N2XOH(F)+1x10mm2 N2XOH(N)+1x10mm2 N2XOH(T) | m | [10 empty] | 914.73
|  |  | TGN --> C-19 | ml |  | 99.6 |  |  | 1 | 99.6
|  |  | TGN --> C-20 | ml |  | 101 |  |  | 1 | 101
|  |  | TGN --> C-21 | ml |  | 96.1 |  |  | 1 | 96.1
|  |  | TGN --> C-22 | ml |  | 98.3 |  |  | 1 | 98.3
|  |  | TGN --> C-23 | ml |  | 79.2 |  |  | 1 | 79.2
|  |  | TGN --> C-24 | ml |  | 81.3 |  |  | 1 | 81.3
|  |  | TGE --> C-1 | ml |  | 207.9 |  |  | 1 | 207.9
|  |  | TGE --> C-15 | ml |  | 130.93 |  |  | 1 | 130.93
|  |  | TF-BCI --> C-1 | ml |  | 10 |  |  | 1 | 10
|  |  | TGN-C --> C-1 | ml |  | 10.4 |  |  | 1 | 10.4
3 |  | 05.04.09 | 3-1x16mm2 N2XOH(F)+1x16mm2 N2XOH(N)+1x16mm2 N2XOH(T) | m | [10 empty] | 416.7
|  |  | TGN --> C-6 | ml |  | 134.1 |  |  | 1 | 134.1
|  |  | TGE --> C-2 | ml |  | 182.3 |  |  | 1 | 182.3
|  |  | TGE --> C-13 | ml |  | 100.3 |  |  | 1 | 100.3
3 |  | 05.04.10 | 3-1x25mm2 N2XOH(F)+1x25mm2 N2XOH(N) +1x25mm2 N2XOH(T) | m | [10 empty] | 1744.17
|  |  | TGN --> C-11 | ml |  | 191.51 |  |  | 1 | 191.51
|  |  | TGN --> C-12 | ml |  | 192.6 |  |  | 1 | 192.6
|  |  | TGN --> C-13 | ml |  | 208.3 |  |  | 1 | 208.3
|  |  | TGN --> C-14 | ml |  | 210.5 |  |  | 1 | 210.5
|  |  | TGN --> C-15 | ml |  | 191.51 |  |  | 1 | 191.51
|  |  | TGN --> C-16 | ml |  | 192.6 |  |  | 1 | 192.6
|  |  | TGN --> C-17 | ml |  | 208.3 |  |  | 1 | 208.3
|  |  | TGN --> C-18 | ml |  | 210.5 |  |  | 1 | 210.5
|  |  | TGN --> C-26 | ml |  | 48.57 |  |  | 1 | 48.57
|  |  | TGN-A --> C-2 | ml |  | 5.53 |  |  | 1 | 5.53
|  |  | TGN-C --> C-2 | ml |  | 1.44 |  |  | 1 | 1.44
|  |  | TGN-C --> C-3 | ml |  | 10.4 |  |  | 1 | 10.4
|  |  | TGN-C --> C-4 | ml |  | 14.15 |  |  | 1 | 14.15
|  |  | TGES-B --> C-3 | ml |  | 58.26 |  |  | 1 | 58.26
3 |  | 05.04.11 | 3-1x35mm2 N2XOH(F)+1x35mm2 N2XOH(N) +1x25mm2 N2XOH(T) | m | [10 empty] | 620.35
|  |  | TGE --> C-4 | ml |  | 195.3 |  |  | 1 | 195.3
|  |  | TGE --> C-17 | ml |  | 207.9 |  |  | 1 | 207.9
|  |  | TGN-A --> C-1 | ml |  | 18.29 |  |  | 1 | 18.29
|  |  | TEM-B --> C-1 | ml |  | 30.34 |  |  | 1 | 30.34
|  |  | TGES-B --> C-2 | ml |  | 54.51 |  |  | 1 | 54.51
|  |  | TGES-C --> C-2 | ml |  | 55.13 |  |  | 1 | 55.13
|  |  | TGES-C --> C-3 | ml |  | 58.88 |  |  | 1 | 58.88
3 |  | 05.04.12 | 3-1x50mm2 N2XOH(F)+1x50mm2 N2XOH(N) +1x25mm2 N2XOH(T) | m | [10 empty] | 382.18
|  |  | TGN --> C-3 | ml |  | 30.87 |  |  | 1 | 30.87
|  |  | TGE --> C-6 | ml |  | 31.5 |  |  | 1 | 31.5
|  |  | TRAFO --> TF-BCI | ml |  | 198.9 |  |  | 1 | 198.9
|  |  | TGN-A --> C-3 | ml |  | 19.83 |  |  | 1 | 19.83
|  |  | TGES-A --> C-3 | ml |  | 78.35 |  |  | 1 | 78.35
|  |  | TEM-C --> C-1 | ml |  | 22.73 |  |  | 1 | 22.73
3 |  | 05.04.13 | 3-1x70mm2 N2XOH(F)+1x70mm2 N2XOH(N) +1x25mm2 N2XOH(T) | m | [10 empty] | 78.35
|  |  | TGES-A --> C-1 | ml |  | 78.35 |  |  | 1 | 78.35
3 |  | 05.04.14 | 3-1x95mm2 N2XOH(F)+1x95mm2 N2XOH(N) +1x25mm2 N2XOH(T) | m | [10 empty] | 126.38
|  |  | TGE --> C-11 | ml |  | 87.2 |  |  | 1 | 87.2
|  |  | TEM-A --> C-1 | ml |  | 39.18 |  |  | 1 | 39.18
3 |  | 05.04.15 | 3-1x150mm2 N2XOH(F)+1x150mm2 N2XOH(N)+1x70mm2 N2XOH(T) | m | [10 empty] | 77.54
|  |  | TGN --> C-4 | ml |  | 77.54 |  |  | 1 | 77.54
3 |  | 05.04.16 | 2(3-1x95mm2 N2XOH(F))+1x95mm2 N2XOH(N)+1x50mm2 N2XOH(T) | m | [10 empty] | 390.91
|  |  | TGN --> C-25 | ml |  | 201.51 |  |  | 1 | 201.51
|  |  | TGE --> C-3 | ml |  | 189.4 |  |  | 1 | 189.4
3 |  | 05.04.17 | 2(3-1x120mm2 N2XOH(F))+1x120mm2 N2XOH(N)+1x95mm2 N2XOH(T) | m | [10 empty] | 10
|  |  | TGN --> C-1 | ml |  | 10 |  |  | 1 | 10
3 |  | 05.04.18 | 2(3-1x150mm2 N2XOH(F))+1x150mm2 N2XOH(N)+1x70mm2 N2XOH(T) | m | [10 empty] | 180.6
|  |  | TGN --> C-2 | ml |  | 180.6 |  |  | 1 | 180.6
3 |  | 05.04.19 | 3(3-1x120mm2 N2XOH(F))+1x120mm2 N2XOH(N)+1x95mm2 N2XOH(T) | m | [10 empty] | 98.55
|  |  | TGN --> C-27 | ml |  | 98.55 |  |  | 1 | 98.55
2 |  | 05.05 | SISTEMA DE PUESTA A TIERRA
3 |  | 05.05.01 | SISTEMA DE PUESTA A TIERRA (R<15 Ohms) (SISTEMA COMERCIAL Y DE EMERGENCIA) | und | [10 empty] | 6
|  |  | General exterior | und |  |  |  |  | 6 |  |  |  |  | 6
3 |  | 05.05.02 | SISTEMA DE PUESTA A TIERRA (R<5 Ohms) (SISTEMA ESTABILIZADO) | und | [10 empty] | 3
|  |  | General exterior | und |  |  |  |  | 3 |  |  |  |  | 3
3 |  | 05.05.03 | SISTEMA DE PUESTA A TIERRA (R<5 Ohms) (SISTEMA DE ASENSORES) | und | [10 empty] | 4
|  |  | General exterior | und |  |  |  |  | 4 |  |  |  |  | 4
3 |  | 05.05.04 | SISTEMA DE PUESTA A TIERRA (R<5 Ohms) (SISTEMA DE PARARRAYOS) | und | [10 empty] | 2
|  |  | General exterior | und |  |  |  |  | 2 |  |  |  |  | 2
3 |  | 05.05.05 | SISTEMA DE PUESTA A TIERRA (R<3 Ohms) (SISTEMA DE COMUNICACIONES) | und | [10 empty] | 3
|  |  | General exterior | und |  |  |  |  | 3 |  |  |  |  | 3
2 |  | 05.06 | ARTEFACTOS Y EQUIPOS ELÉCTRICOS
3 |  | 05.06.01 | PANEL LED PARA ADOSAR/EMPOTRAR DE 600x600mm, 34W, 4079 lm, 6000K | und | [10 empty] | 786
BLOQUE A
|  |  | Primer nivel | und |  |  |  |  | 135 |  |  |  |  | 135
|  |  | Segundo nivel | und |  |  |  |  | 112 |  |  |  |  | 112
|  |  | Tercer nivel | und |  |  |  |  | 97 |  |  |  |  | 97
|  |  | Azotea/Techos nivel | und |  |  |  |  | 0 |  |  |  |  | 0
BLOQUE B
|  |  | Primer nivel | und |  |  |  |  | 9 |  |  |  |  | 9
|  |  | Segundo nivel | und |  |  |  |  | 64 |  |  |  |  | 64
|  |  | Tercer nivel | und |  |  |  |  | 61 |  |  |  |  | 61
|  |  | Cuarto nivel | und |  |  |  |  | 57 |  |  |  |  | 57
|  |  | Azotea/Techos nivel | und |  |  |  |  | 0 |  |  |  |  | 0
BLOQUE C
|  |  | Primer nivel | und |  |  |  |  | 13 |  |  |  |  | 13
|  |  | Segundo nivel | und |  |  |  |  | 64 |  |  |  |  | 64
|  |  | Tercer nivel | und |  |  |  |  | 69 |  |  |  |  | 69
|  |  | Cuarto nivel | und |  |  |  |  | 68 |  |  |  |  | 68
|  |  | Azotea/Techos nivel | und |  |  |  |  | 0 |  |  |  |  | 0
BLOQUE D
|  |  | Primer nivel | und |  |  |  |  | 2 |  |  |  |  | 2
|  |  | Segundo nivel | und |  |  |  |  | 0 |  |  |  |  | 0
BLOQUE E
|  |  | Caseta de vigilancia 01 | und |  |  |  |  | 0 |  |  |  |  | 0
|  |  | Caseta de vigilancia 02 | und |  |  |  |  | 0 |  |  |  |  | 0
|  |  | Caseta de vigilancia 03 | und |  |  |  |  | 0 |  |  |  |  | 0
|  |  | Cuarto de Basura | und |  |  |  |  | 0 |  |  |  |  | 0
|  |  | Subestación eléctrica / generador de energía | und |  |  |  |  | 0 |  |  |  |  | 0
|  |  | Cisterna y cuarto de máquinas | und |  |  |  |  | 0 |  |  |  |  | 0
BLOQUE F
|  |  | Primer nivel | und |  |  |  |  | 35 |  |  |  |  | 35
BLOQUE G
|  |  | Primer nivel | und |  |  |  |  | 0 |  |  |  |  | 0
3 |  | 05.06.02 | DOWNLIGTH LED PARA EMPOTRAR, 22W, 2342 lm, 4000K | und | [10 empty] | 190
BLOQUE A
|  |  | Primer nivel | und |  |  |  |  | 24 |  |  |  |  | 24
|  |  | Segundo nivel | und |  |  |  |  | 22 |  |  |  |  | 22
|  |  | Tercer nivel | und |  |  |  |  | 44 |  |  |  |  | 44
|  |  | Azotea/Techos nivel | und |  |  |  |  | 0 |  |  |  |  | 0
BLOQUE B
|  |  | Primer nivel | und |  |  |  |  | 6 |  |  |  |  | 6
|  |  | Segundo nivel | und |  |  |  |  | 11 |  |  |  |  | 11
|  |  | Tercer nivel | und |  |  |  |  | 10 |  |  |  |  | 10
|  |  | Cuarto nivel | und |  |  |  |  | 12 |  |  |  |  | 12
|  |  | Azotea/Techos nivel | und |  |  |  |  | 0 |  |  |  |  | 0
BLOQUE C
|  |  | Primer nivel | und |  |  |  |  | 4 |  |  |  |  | 4
|  |  | Segundo nivel | und |  |  |  |  | 13 |  |  |  |  | 13
|  |  | Tercer nivel | und |  |  |  |  | 12 |  |  |  |  | 12
|  |  | Cuarto nivel | und |  |  |  |  | 12 |  |  |  |  | 12
|  |  | Azotea/Techos nivel | und |  |  |  |  | 0 |  |  |  |  | 0
BLOQUE D
|  |  | Primer nivel | und |  |  |  |  | 8 |  |  |  |  | 8
|  |  | Segundo nivel | und |  |  |  |  | 0 |  |  |  |  | 0
|  |  | BLOQUE E | [10 empty] | 0
|  |  | Caseta de vigilancia 01 | und |  |  |  |  | 1 |  |  |  |  | 1
|  |  | Caseta de vigilancia 02 | und |  |  |  |  | 1 |  |  |  |  | 1
|  |  | Caseta de vigilancia 03 | und |  |  |  |  | 1 |  |  |  |  | 1
|  |  | Cuarto de Basura | und |  |  |  |  | 0 |  |  |  |  | 0
|  |  | Subestación eléctrica / generador de energía | und |  |  |  |  | 0 |  |  |  |  | 0
|  |  | Cisterna y cuarto de máquinas | und |  |  |  |  | 0 |  |  |  |  | 0
BLOQUE F
|  |  | Primer nivel | und |  |  |  |  | 9 |  |  |  |  | 9
BLOQUE G
|  |  | Primer nivel | und |  |  |  |  | 0 |  |  |  |  | 0
3 |  | 05.06.03 | WALL PACK LED 40W, 4880lm, 4000K, IP65, IK08 | und | [10 empty] | 33
BLOQUE A
|  |  | Primer nivel | und |  |  |  |  | 12 |  |  |  |  | 12
|  |  | Segundo nivel | und |  |  |  |  | 0 |  |  |  |  | 0
|  |  | Tercer nivel | und |  |  |  |  | 2 |  |  |  |  | 2
|  |  | Azotea/Techos nivel | und |  |  |  |  | 0 |  |  |  |  | 0
BLOQUE B
|  |  | Primer nivel | und |  |  |  |  | 0 |  |  |  |  | 0
|  |  | Segundo nivel | und |  |  |  |  | 3 |  |  |  |  | 3
|  |  | Tercer nivel | und |  |  |  |  | 0 |  |  |  |  | 0
|  |  | Cuarto nivel | und |  |  |  |  | 0 |  |  |  |  | 0
|  |  | Azotea/Techos nivel | und |  |  |  |  | 0 |  |  |  |  | 0
BLOQUE C
|  |  | Primer nivel | und |  |  |  |  | 0 |  |  |  |  | 0
|  |  | Segundo nivel | und |  |  |  |  | 4 |  |  |  |  | 4
|  |  | Tercer nivel | und |  |  |  |  | 6 |  |  |  |  | 6
|  |  | Cuarto nivel | und |  |  |  |  | 6 |  |  |  |  | 6
|  |  | Azotea/Techos nivel | und |  |  |  |  | 0 |  |  |  |  | 0
BLOQUE D
|  |  | Primer nivel | und |  |  |  |  | 0 |  |  |  |  | 0
|  |  | Segundo nivel | und |  |  |  |  | 0 |  |  |  |  | 0
|  |  | BLOQUE E | [10 empty] | 0
|  |  | Caseta de vigilancia 01 | und |  |  |  |  | 0 |  |  |  |  | 0
|  |  | Caseta de vigilancia 02 | und |  |  |  |  | 0 |  |  |  |  | 0
|  |  | Caseta de vigilancia 03 | und |  |  |  |  | 0 |  |  |  |  | 0
|  |  | Cuarto de Basura | und |  |  |  |  | 0 |  |  |  |  | 0
|  |  | Subestación eléctrica / generador de energía | und |  |  |  |  | 0 |  |  |  |  | 0
|  |  | Cisterna y cuarto de máquinas | und |  |  |  |  | 0 |  |  |  |  | 0
BLOQUE F
|  |  | Primer nivel | und |  |  |  |  | 0 |  |  |  |  | 0
BLOQUE G
|  |  | Primer nivel | und |  |  |  |  | 0 |  |  |  |  | 0
3 |  | 05.06.04 | LUMINARIA LED DEL TIPO HERMETICA PARA ADOSAR, 40W, 4867lm, 4000K | und | [10 empty] | 576
BLOQUE A
|  |  | Primer nivel | und |  |  |  |  | 56 |  |  |  |  | 56
|  |  | Segundo nivel | und |  |  |  |  | 65 |  |  |  |  | 65
|  |  | Tercer nivel | und |  |  |  |  | 65 |  |  |  |  | 65
|  |  | Azotea/Techos nivel | und |  |  |  |  | 16 |  |  |  |  | 16
BLOQUE B
|  |  | Primer nivel | und |  |  |  |  | 37 |  |  |  |  | 37
|  |  | Segundo nivel | und |  |  |  |  | 18 |  |  |  |  | 18
|  |  | Tercer nivel | und |  |  |  |  | 21 |  |  |  |  | 21
|  |  | Cuarto nivel | und |  |  |  |  | 19 |  |  |  |  | 19
|  |  | Azotea/Techos nivel | und |  |  |  |  | 10 |  |  |  |  | 10
BLOQUE C
|  |  | Primer nivel | und |  |  |  |  | 55 |  |  |  |  | 55
|  |  | Segundo nivel | und |  |  |  |  | 47 |  |  |  |  | 47
|  |  | Tercer nivel | und |  |  |  |  | 47 |  |  |  |  | 47
|  |  | Cuarto nivel | und |  |  |  |  | 51 |  |  |  |  | 51
|  |  | Azotea/Techos nivel | und |  |  |  |  | 13 |  |  |  |  | 13
BLOQUE D
|  |  | Primer nivel | und |  |  |  |  | 10 |  |  |  |  | 10
|  |  | Segundo nivel | und |  |  |  |  | 17 |  |  |  |  | 17
|  |  | BLOQUE E | [10 empty] | 0
|  |  | Caseta de vigilancia 01 | und |  |  |  |  | 3 |  |  |  |  | 3
|  |  | Caseta de vigilancia 02 | und |  |  |  |  | 3 |  |  |  |  | 3
|  |  | Caseta de vigilancia 03 | und |  |  |  |  | 3 |  |  |  |  | 3
|  |  | Cuarto de Basura | und |  |  |  |  | 1 |  |  |  |  | 1
|  |  | Subestación eléctrica / generador de energía | und |  |  |  |  | 8 |  |  |  |  | 8
|  |  | Cisterna y cuarto de máquinas | und |  |  |  |  | 5 |  |  |  |  | 5
BLOQUE F
|  |  | Primer nivel | und |  |  |  |  | 5 |  |  |  |  | 5
BLOQUE G
|  |  | Primer nivel | und |  |  |  |  | 1 |  |  |  |  | 1
3 |  | 05.06.05 | ARTEFACTO DE ILUMINACIÓN DE EMERGENCIA LED 160lm | und | [10 empty] | 1154
BLOQUE A
|  |  | Primer nivel | und |  |  |  |  | 135 |  |  |  |  | 135
|  |  | Segundo nivel | und |  |  |  |  | 130 |  |  |  |  | 130
|  |  | Tercer nivel | und |  |  |  |  | 239 |  |  |  |  | 239
|  |  | Azotea/Techos nivel | und |  |  |  |  | 10 |  |  |  |  | 10
BLOQUE B
|  |  | Primer nivel | und |  |  |  |  | 31 |  |  |  |  | 31
|  |  | Segundo nivel | und |  |  |  |  | 62 |  |  |  |  | 62
|  |  | Tercer nivel | und |  |  |  |  | 54 |  |  |  |  | 54
|  |  | Cuarto nivel | und |  |  |  |  | 57 |  |  |  |  | 57
|  |  | Azotea/Techos nivel | und |  |  |  |  | 7 |  |  |  |  | 7
BLOQUE C
|  |  | Primer nivel | und |  |  |  |  | 65 |  |  |  |  | 65
|  |  | Segundo nivel | und |  |  |  |  | 85 |  |  |  |  | 85
|  |  | Tercer nivel | und |  |  |  |  | 97 |  |  |  |  | 97
|  |  | Cuarto nivel | und |  |  |  |  | 99 |  |  |  |  | 99
|  |  | Azotea/Techos nivel | und |  |  |  |  | 12 |  |  |  |  | 12
BLOQUE D
|  |  | Primer nivel | und |  |  |  |  | 12 |  |  |  |  | 12
|  |  | Segundo nivel | und |  |  |  |  | 11 |  |  |  |  | 11
|  |  | BLOQUE E | [10 empty] | 0
|  |  | Caseta de vigilancia 01 | und |  |  |  |  | 1 |  |  |  |  | 1
|  |  | Caseta de vigilancia 02 | und |  |  |  |  | 1 |  |  |  |  | 1
|  |  | Caseta de vigilancia 03 | und |  |  |  |  | 1 |  |  |  |  | 1
|  |  | Cuarto de Basura | und |  |  |  |  | 1 |  |  |  |  | 1
|  |  | Subestación eléctrica / generador de energía | und |  |  |  |  | 4 |  |  |  |  | 4
|  |  | Cisterna y cuarto de máquinas | und |  |  |  |  | 4 |  |  |  |  | 4
BLOQUE F
|  |  | Primer nivel | und |  |  |  |  | 35 |  |  |  |  | 35
BLOQUE G
|  |  | Primer nivel | und |  |  |  |  | 1 |  |  |  |  | 1
3 |  | 05.06.06 | FAROLA SOLAR OVNI 6.3W, 1237lm, 6000K, IP66, IK08 | und | [10 empty] | 10
|  |  | General exterior | und |  |  |  |  | 10 |  |  |  |  | 10
3 |  | 05.06.07 | PANEL SOLAR INTEGRADO 50 50W/18V, 30W LUMINARIA LED, 5700lm, 5700K, IP66, IK08 | und | [10 empty] | 188
|  |  | General exterior | und |  |  |  |  | 188 |  |  |  |  | 188
3 |  | 05.06.08 | REFLECTOR SOLAR LED 200 5W, 841lm, 6000K, IP66, IK08 | und | [10 empty] | 46
|  |  | General | und |  |  |  |  | 46 |  |  |  |  | 46
3 |  | 05.06.09 | UPS 80kVA | und | [10 empty] | 3
|  |  | General | und |  |  |  |  | 3 |  |  |  |  | 3
3 |  | 05.06.10 | UPS 5kVA | und | [10 empty] | 1
|  |  | General | und |  |  |  |  | 1 |  |  |  |  | 1
3 |  | 05.06.11 | UPS 3kVA | und | [10 empty] | 1
|  |  | General | und |  |  |  |  | 1 |  |  |  |  | 1
3 |  | 05.06.12 | TRANSFORMADOR DE AISLAMIENTO 80kVA-380V/380V | und | [10 empty] | 3
|  |  | General | und |  |  |  |  | 3 |  |  |  |  | 3
3 |  | 05.06.13 | TRANSFORMADOR DE AISLAMIENTO 5kVA-380V/380V | und | [10 empty] | 1
|  |  | General | und |  |  |  |  | 1 |  |  |  |  | 1
3 |  | 05.06.14 | TRANSFORMADOR DE AISLAMIENTO 3kVA-380V/380V | und | [10 empty] | 1
|  |  | General | und |  |  |  |  | 1 |  |  |  |  | 1
3 |  | 05.06.15 | GRUPO ELECTRÓGENO ENCAPSULADO (INSONORO) PARA ACI 32.2 kW / 40.0 kVA | und | [10 empty] | 1
|  |  | General exterior | und |  |  |  |  | 1 |  |  |  |  | 1
3 |  | 05.06.16 | GRUPO ELECTRÓGENO ENCAPSULADO (INSONORO) PARA SISTEMAS DE EMERGENCIA 202 kW / 253 kVA | und | [10 empty] | 1
|  |  | General exterior | und |  |  |  |  | 1 |  |  |  |  | 1
3 |  | 05.06.17 | PARARRAYOS CON DISPOSITIVO CEBADO TIPO PDC. | und | [10 empty] | 2
|  |  | General exterior | und |  |  |  |  | 2 |  |  |  |  | 2
3 |  | 05.06.18 | POSTE METÁLICO PARA LUMINARIA 3.50 m | und | [10 empty] | 3
|  |  | General exterior | und |  |  |  |  | 3 |  |  |  |  | 3
3 |  | 05.06.19 | POSTE METÁLICO PARA LUMINARIA 6.50 m | und | [10 empty] | 94
|  |  | General exterior | und |  |  |  |  | 94 |  |  |  |  | 94
2 |  | 05.07 | PRUEBAS ELÉCTRICAS
3 |  | 05.07.01 | MEGADO DE CONDUCTORES, CONTINUIDAD Y PROTOCOLOS | und | [9 empty] | 1 | 1
3 |  | 05.07.02 | PRUEBA DE MEDICIÓN DE PUESTA A TIERRA | und | [9 empty] | 1 | 1

## Acero (hidden)
DESAGREGADO DE VARILLAS DE ACERO
Proyecto : | “MEJORAMIENTO DE LOS SERVICIOS DE ADMINISTRACIÓN DE JUSTICIA DE LOS ÓRGANOS JURISDICCIONALES DE LA SEDE CENTRAL DE LA CORTE SUPERIOR DE JUSTICIA DE AMAZONAS, UBICADOS EN EL DISTRITO DE CHACHAPOYAS, PROVINCIA DE CHACHAPOYAS, DEPARTAMENTO DE AMAZONAS” CUI N° 2405725”
Propietario : | GOBIERNO REGIONAL AMAZONAS |  |  |  |  | Hecho por : | A.V.Z |  | Diam. | Ø1/4'' | Ø3/8'' | Ø1/2" | Ø5/8'' | Ø3/4'' | Ø1'' | Ø1 3/8'' | Ø6mm | Ø8mm | Ø12mm
Fecha : | Julio/2025 |  |  |  |  | Revisado por : | .. |  | Ø(en cm) | 0.64 | 0.95 | 1.27 | 1.59 | 1.91 | 2.54 | 3.49 | 0.6 | 0.8 | 1.2
Especialidad: | INSTALACIONES ELÉCTRICAS | [7 empty] | Area | 0.32 | 0.71 | 1.27 | 1.98 | 2.85 | 5.07 | 9.58 | 0.28 | 0.5 | 1.13
Modulo : | METRADOS GENERALES | [7 empty] | Kg/m | 0.25 | 0.56 | 0.99 | 1.55 | 2.24 | 3.98 | 7.52 | 0.22 | 0.39 | 0.89
ITEM | DESCRIPCIÓN | Und | Elem. Simil. | Longitud Parcial |  |  | Nº de Veces | Longuitud de Acero Por Tipo | [9 empty] | Factor | Parcial | Total
|  |  |  | Largo | Gancho | Empal |  | Ø1/4'' | Ø3/8'' | Ø1/2" | Ø5/8'' | Ø3/4'' | Ø1'' | Ø1 3/8'' | Ø6mm | Ø8mm | Ø12mm | kg/m
=========== | TOTAL

## RESUMEN
RESUMEN DE METRADO DE INSTALACIONES ELÉCTRIBAS BAJA TENSIÓN
Proyecto : | “MEJORAMIENTO DE LOS SERVICIOS DE ADMINISTRACIÓN DE JUSTICIA DE LOS ÓRGANOS JURISDICCIONALES DE LA SEDE CENTRAL DE LA CORTE SUPERIOR DE JUSTICIA DE AMAZONAS, UBICADOS EN EL DISTRITO DE CHACHAPOYAS, PROVINCIA DE CHACHAPOYAS, DEPARTAMENTO DE AMAZONAS” CUI N° 2405725”
Propietario : | GOBIERNO REGIONAL AMAZONAS
Fecha : | Julio/2025 |  | Hecho por : | A.V.Z.
Especialidad : | INSTALACIONES ELÉCTRICAS
Modulo : | METRADOS GENERALES |  | Revidado por : | ….
ITEM | DESCRIPCION | Und. | Parcial | Total
05 | INSTALACIONES ELÉCTRICAS BAJA TENSIÓN
05.01 | SALIDAS PARA ALUMBRADO, TOMACORRIENTES, FUERZA Y SEÑALES DEBILES
05.01.01 | SALIDA DE TECHO (CENTRO DE LUZ) | pto | 2637 | 2637
05.01.02 | SALIDA DE FUERZA PARA INSTALACIONES ESPECIALES | pto | 345 | 345
05.01.03 | INTERRUPTOR DE 01 GOLPES | und | 414 | 414
05.01.04 | INTERRUPTOR DE 02 GOLPES | und | 63 | 63
05.01.05 | INTERRUPTOR DE CONMUTACIÓN 01 GOLPES | und | 48 | 48
05.01.06 | INTERRUPTOR DE CONMUTACIÓN 02 GOLPES | und | 2 | 2
05.01.07 | SALIDA TOMACORRIENTE DOBLE CON LÍNEA DE TIERRA H=0.40M | pto | 752 | 752
05.01.08 | SALIDA TOMACORRIENTE DOBLE CON LÍNEA DE TIERRA EN PISO | pto | 365 | 365
05.01.09 | SALIDA TOMACORRIENTE DOBLE CON LÍNEA DE TIERRA EN TECHO | pto | 8 | 8
05.01.10 | SALIDA TOMACORRIENTE DOBLE CON LÍNEA DE TIERRA H=0.40M ESTABILIZADO | pto | 140 | 140
05.01.11 | SALIDA TOMACORRIENTE DOBLE CON LÍNEA DE TIERRA ESTABILIZADO EN PISO | pto | 361 | 361
05.01.12 | SALIDA TOMACORRIENTE DOBLE CON LÍNEA DE TIERRA A PRUEBA DE AGUA | pto | 266 | 266
05.02 | CANALIZACIONES CONDUCTOS O TUBERIAS
05.02.01 | OBRAS PRELIMINARES
05.02.01.01 | EXCAVACIÓN DE ZANJAS PARA TUBERIAS DE PVC | m3 | 172.65 | 172.65
05.02.01.02 | RELLENO COMPACTADO CON PLANCHA | m3 | 129.22 | 129.22
05.02.01.03 | ELIMINACION DE MATERIAL EXCEDENTE CON VOLQUETE | m3 | 43.43 | 43.43
05.02.02 | TUBOS PVC
05.02.02.01 | TUBERIA DE PVC-SAP D=3/4" - 20 MM | m | 14959.78 | 14959.78
05.02.02.02 | TUBERIA DE PVC-SAP D=1 1/2" - 40 MM | m | 342.67 | 342.67
05.02.02.03 | TUBERIA DE PVC-SAP D=3" - 80 MM | m | 485.63 | 485.63
05.02.02.04 | TUBERIA DE PVC-SAP D=4" - 100 MM | m | 775.36 | 775.36
05.02.03 | TUBOS EMT
05.02.03.01 | TUBERIA CONDUIT ACERO GALVANIZADO (ELECTRICAS) D=20MM | m | 2746.71 | 2746.71
05.02.03.02 | TUBERIA CONDUIT ACERO GALVANIZADO (ELECTRICAS) D=25MM | m | 222.61 | 222.61
05.02.03.03 | TUBERIA CONDUIT ACERO GALVANIZADO (ELECTRICAS) D=35MM | m | 256.47 | 256.47
05.02.04 | BANDEJA METÁLICA PORTACABLES RANURADA
05.02.04.01 | BANDEJA METÁLICA RANURADA 400x100mm | m | 1100.34 | 1100.34
05.02.05 | BUZÓN DE CONCRETO
05.02.05.01 | BUZÓN ELÉCTRICO DE BAJA TENSIÓN TIPO 1 | und | 10 | 10
05.02.05.02 | BUZÓN ELÉCTRICO DE BAJA TENSIÓN TIPO 2 | und | 4 | 4
05.02.05.03 | BUZÓN ELÉCTRICO DE BAJA TENSIÓN TIPO 3 | und | 8 | 8
05.02.06 | CAJA DE PASE
05.02.06.01 | CAJA DE PASE DE 100x100x55 | und | 837 | 837
05.02.06.02 | CAJA DE PASE DE 200x200x150 | und | 186 | 186
05.02.07 | DUCTO DE CONCRETO
05.02.07.01 | DADO DE CONCRETO EN PASE DE VÍA | m3 | 0.51 | 0.51
05.03 | TABLEROS ELÉCTRICOS
05.03.01 | TABLERO ELÉCTRICO GENERAL NORMAL TGN | und | 1 | 1
05.03.02 | TABLERO ELÉCTRICO GENERAL EMERGENCIA TGE | und | 1 | 1
05.03.03 | TABLERO ELÉCTRICO TSG | und | 1 | 1
05.03.04 | TABLERO ELÉCTRICO TGN-A | und | 1 | 1
05.03.05 | TABLERO ELÉCTRICO TDN-A-01 | und | 1 | 1
05.03.06 | TABLERO ELÉCTRICO TDN-A-02 | und | 1 | 1
05.03.07 | TABLERO ELÉCTRICO TDN-A-03 | und | 1 | 1
05.03.08 | TABLERO ELÉCTRICO TF-AA-A | und | 1 | 1
05.03.09 | TABLERO ELÉCTRICO TF-AS-A1 | und | 1 | 1
05.03.10 | TABLERO ELÉCTRICO TF-AS-A2 | und | 1 | 1
05.03.11 | TABLERO ELÉCTRICO TF-AS-A3 | und | 1 | 1
05.03.12 | TABLERO ELÉCTRICO TF-AS-A4 | und | 1 | 1
05.03.13 | TABLERO ELÉCTRICO TF-AS-A5 | und | 1 | 1
05.03.14 | TABLERO ELÉCTRICO TF-AS-A6 | und | 1 | 1
05.03.15 | TABLERO ELÉCTRICO TF-AS-A7 | und | 1 | 1
05.03.16 | TABLERO ELÉCTRICO TF-AS-A8 | und | 1 | 1
05.03.17 | TABLERO ELÉCTRICO TEM-A-01 | und | 1 | 1
05.03.18 | TABLERO ELÉCTRICO TEM-A-02 | und | 1 | 1
05.03.19 | TABLERO ELÉCTRICO TEM-A-03 | und | 1 | 1
05.03.20 | TABLERO ELÉCTRICO TGES-A | und | 1 | 1
05.03.21 | TABLERO ELÉCTRICO TES-A-01 | und | 1 | 1
05.03.22 | TABLERO ELÉCTRICO TES-A-02 | und | 1 | 1
05.03.23 | TABLERO ELÉCTRICO TES-A-03 | und | 1 | 1
05.03.24 | TABLERO ELÉCTRICO TGN-B | und | 1 | 1
05.03.25 | TABLERO ELÉCTRICO TDN-B-01 | und | 1 | 1
05.03.26 | TABLERO ELÉCTRICO TDN-B-02 | und | 1 | 1
05.03.27 | TABLERO ELÉCTRICO TDN-B-03 | und | 1 | 1
05.03.28 | TABLERO ELÉCTRICO TDN-B-04 | und | 1 | 1
05.03.29 | TABLERO ELÉCTRICO TDN-BN | und | 1 | 1
05.03.30 | TABLERO ELÉCTRICO TF-AA-B | und | 1 | 1
05.03.31 | TABLERO ELÉCTRICO TF-AS-B1 | und | 1 | 1
05.03.32 | TABLERO ELÉCTRICO TF-AS-B2 | und | 1 | 1
05.03.33 | TABLERO ELÉCTRICO TEM-B-01 | und | 1 | 1
05.03.34 | TABLERO ELÉCTRICO TEM-B-02 | und | 1 | 1
05.03.35 | TABLERO ELÉCTRICO TEM-B-03 | und | 1 | 1
05.03.36 | TABLERO ELÉCTRICO TEM-B-04 | und | 1 | 1
05.03.37 | TABLERO ELÉCTRICO TEM-BN | und | 1 | 1
05.03.38 | TABLERO ELÉCTRICO TGES-B | und | 1 | 1
05.03.39 | TABLERO ELÉCTRICO TES-B-01 | und | 1 | 1
05.03.40 | TABLERO ELÉCTRICO TES-B-02 | und | 1 | 1
05.03.41 | TABLERO ELÉCTRICO TES-B-03 | und | 1 | 1
05.03.42 | TABLERO ELÉCTRICO TES-BN | und | 1 | 1
05.03.43 | TABLERO ELÉCTRICO TGN-C | und | 1 | 1
05.03.44 | TABLERO ELÉCTRICO TDN-C-01 | und | 1 | 1
05.03.45 | TABLERO ELÉCTRICO TDN-C-02 | und | 1 | 1
05.03.46 | TABLERO ELÉCTRICO TDN-C-03 | und | 1 | 1
05.03.47 | TABLERO ELÉCTRICO TDN-C-04 | und | 1 | 1
05.03.48 | TABLERO ELÉCTRICO TF-AA-C | und | 1 | 1
05.03.49 | TABLERO ELÉCTRICO TF-AS-C1 | und | 1 | 1
05.03.50 | TABLERO ELÉCTRICO TF-AS-C2 | und | 1 | 1
05.03.51 | TABLERO ELÉCTRICO TF-AS-C3 | und | 1 | 1
05.03.52 | TABLERO ELÉCTRICO TF-AS-C4 | und | 1 | 1
05.03.53 | TABLERO ELÉCTRICO TEM-C-01 | und | 1 | 1
05.03.54 | TABLERO ELÉCTRICO TEM-C-02 | und | 1 | 1
05.03.55 | TABLERO ELÉCTRICO TEM-C-03 | und | 1 | 1
05.03.56 | TABLERO ELÉCTRICO TEM-C-04 | und | 1 | 1
05.03.57 | TABLERO ELÉCTRICO TGES-C | und | 1 | 1
05.03.58 | TABLERO ELÉCTRICO TES-C-01 | und | 1 | 1
05.03.59 | TABLERO ELÉCTRICO TES-C-02 | und | 1 | 1
05.03.60 | TABLERO ELÉCTRICO TES-C-03 | und | 1 | 1
05.03.61 | TABLERO ELÉCTRICO TGN-D | und | 1 | 1
05.03.62 | TABLERO ELÉCTRICO TEM-D-01 | und | 1 | 1
05.03.63 | TABLERO ELÉCTRICO TGES-D | und | 1 | 1
05.03.64 | TABLERO ELÉCTRICO TES-D-01 | und | 1 | 1
05.03.65 | TABLERO ELÉCTRICO STN-C01 | und | 1 | 1
05.03.66 | TABLERO ELÉCTRICO STN-C02 | und | 1 | 1
05.03.67 | TABLERO ELÉCTRICO STN-C03 | und | 1 | 1
05.03.68 | TABLERO ELÉCTRICO TGN-F | und | 1 | 1
05.03.69 | TABLERO ELÉCTRICO TEM-F-01 | und | 1 | 1
05.03.70 | TABLERO ELÉCTRICO TGES-F | und | 1 | 1
05.03.71 | TABLERO ELÉCTRICO TES-F-01 | und | 1 | 1
05.03.72 | TABLERO ELÉCTRICO TF-BCI | und | 1 | 1
05.03.73 | TABLERO ELÉCTRICO TF-BA | und | 1 | 1
05.03.74 | TABLERO ELÉCTRICO TB-BA | und | 1 | 1
05.04 | ALIMENTADORES
05.04.01 | 1x4mm2 LSOH-90(F) +1x4mm2 LSOH-90(N)+1x4mm2 LSOH-90(T) | m | 27435.76 | 27435.76
05.04.02 | 1x6mm2 LSOH-90(F) +1x6mm2 LSOH-90(N)+1x6mm2 LSOH-90(T) | m | 112.23 | 112.23
05.04.03 | 1x10mm2 LSOH-90(F) +1x10mm2 LSOH-90(N)+1x6mm2 LSOH-90(T) | m | 39.05 | 39.05
05.04.04 | 1x16mm2 LSOH-90(F) +1x16mm2 LSOH-90(N)+1x10mm2 LSOH-90(T) | m | 58.08 | 58.08
05.04.05 | 3-1x4mm2 LSOH-90(F)+1x4mm2 LSOH-90(T) | m | 1683.88 | 1683.88
05.04.06 | 3-1x16m2 LSOH-90(F)+1x10mm2 LSOH-90(T) | m | 61.54 | 61.54
05.04.07 | 3-1x6mm2 N2XOH(F)+1x6mm2 N2XOH(N)+1x10mm2 N2XOH(T) | m | 835.96 | 835.96
05.04.08 | 3-1x10mm2 N2XOH(F)+1x10mm2 N2XOH(N)+1x10mm2 N2XOH(T) | m | 914.73 | 914.73
05.04.09 | 3-1x16mm2 N2XOH(F)+1x16mm2 N2XOH(N)+1x16mm2 N2XOH(T) | m | 416.7 | 416.7
05.04.10 | 3-1x25mm2 N2XOH(F)+1x25mm2 N2XOH(N) +1x25mm2 N2XOH(T) | m | 1744.17 | 1744.17
05.04.11 | 3-1x35mm2 N2XOH(F)+1x35mm2 N2XOH(N) +1x25mm2 N2XOH(T) | m | 620.35 | 620.35
05.04.12 | 3-1x50mm2 N2XOH(F)+1x50mm2 N2XOH(N) +1x25mm2 N2XOH(T) | m | 382.18 | 382.18
05.04.13 | 3-1x70mm2 N2XOH(F)+1x70mm2 N2XOH(N) +1x25mm2 N2XOH(T) | m | 78.35 | 78.35
05.04.14 | 3-1x95mm2 N2XOH(F)+1x95mm2 N2XOH(N) +1x25mm2 N2XOH(T) | m | 126.38 | 126.38
05.04.15 | 3-1x150mm2 N2XOH(F)+1x150mm2 N2XOH(N)+1x70mm2 N2XOH(T) | m | 77.54 | 77.54
05.04.16 | 2(3-1x95mm2 N2XOH(F))+1x95mm2 N2XOH(N)+1x50mm2 N2XOH(T) | m | 390.91 | 390.91
05.04.17 | 2(3-1x120mm2 N2XOH(F))+1x120mm2 N2XOH(N)+1x95mm2 N2XOH(T) | m | 10 | 10
05.04.18 | 2(3-1x150mm2 N2XOH(F))+1x150mm2 N2XOH(N)+1x70mm2 N2XOH(T) | m | 180.6 | 180.6
05.04.19 | 3(3-1x120mm2 N2XOH(F))+1x120mm2 N2XOH(N)+1x95mm2 N2XOH(T) | m | 98.55 | 98.55
05.05 | SISTEMA DE PUESTA A TIERRA
05.05.01 | SISTEMA DE PUESTA A TIERRA (R<15 Ohms) (SISTEMA COMERCIAL Y DE EMERGENCIA) | und | 6 | 6
05.05.02 | SISTEMA DE PUESTA A TIERRA (R<5 Ohms) (SISTEMA ESTABILIZADO) | und | 3 | 3
05.05.03 | SISTEMA DE PUESTA A TIERRA (R<5 Ohms) (SISTEMA DE ASENSORES) | und | 4 | 4
05.05.04 | SISTEMA DE PUESTA A TIERRA (R<5 Ohms) (SISTEMA DE PARARRAYOS) | und | 2 | 2
05.05.05 | SISTEMA DE PUESTA A TIERRA (R<3 Ohms) (SISTEMA DE COMUNICACIONES) | und | 3 | 3
05.06 | ARTEFACTOS Y EQUIPOS ELÉCTRICOS
05.06.01 | PANEL LED PARA ADOSAR/EMPOTRAR DE 600x600mm, 34W, 4079 lm, 6000K | und | 786 | 786
05.06.02 | DOWNLIGTH LED PARA EMPOTRAR, 22W, 2342 lm, 4000K | und | 190 | 190
05.06.03 | WALL PACK LED 40W, 4880lm, 4000K, IP65, IK08 | und | 33 | 33
05.06.04 | LUMINARIA LED DEL TIPO HERMETICA PARA ADOSAR, 40W, 4867lm, 4000K | und | 576 | 576
05.06.05 | ARTEFACTO DE ILUMINACIÓN DE EMERGENCIA LED 160lm | und | 1154 | 1154
05.06.06 | FAROLA SOLAR OVNI 6.3W, 1237lm, 6000K, IP66, IK08 | und | 10 | 10
05.06.07 | PANEL SOLAR INTEGRADO 50 50W/18V, 30W LUMINARIA LED, 5700lm, 5700K, IP66, IK08 | und | 188 | 188
05.06.08 | REFLECTOR SOLAR LED 200 5W, 841lm, 6000K, IP66, IK08 | und | 46 | 46
05.06.09 | UPS 80kVA | und | 3 | 3
05.06.10 | UPS 5kVA | und | 1 | 1
05.06.11 | UPS 3kVA | und | 1 | 1
05.06.12 | TRANSFORMADOR DE AISLAMIENTO 80kVA-380V/380V | und | 3 | 3
05.06.13 | TRANSFORMADOR DE AISLAMIENTO 5kVA-380V/380V | und | 1 | 1
05.06.14 | TRANSFORMADOR DE AISLAMIENTO 3kVA-380V/380V | und | 1 | 1
05.06.15 | GRUPO ELECTRÓGENO ENCAPSULADO (INSONORO) PARA ACI 32.2 kW / 40.0 kVA | und | 1 | 1
05.06.16 | GRUPO ELECTRÓGENO ENCAPSULADO (INSONORO) PARA SISTEMAS DE EMERGENCIA 202 kW / 253 kVA | und | 1 | 1
05.06.17 | PARARRAYOS CON DISPOSITIVO CEBADO TIPO PDC. | und | 2 | 2
05.06.18 | POSTE METÁLICO PARA LUMINARIA 3.50 m | und | 3 | 3
05.06.19 | POSTE METÁLICO PARA LUMINARIA 6.50 m | und | 94 | 94
05.07 | PRUEBAS ELÉCTRICAS
05.07.01 | MEGADO DE CONDUCTORES, CONTINUIDAD Y PROTOCOLOS | und | 1 | 1
05.07.02 | PRUEBA DE MEDICIÓN DE PUESTA A TIERRA | und | 1 | 1

## Menu (hidden)
level | Caption | Positio/Macro | Divider | FaceID
1 | Hoja Q | 1
2 | Inicio (Ctrl+q) | index
2 | Configuracion de Hoja | 2
3 | Editar Encabezado | EE
3 | Dar Estitlo a Titulos y Partidas | TP
3 | Generar Suma de Totales | GS
2 | Manejo de Items | 3
3 | Generar Items | GI
3 | Actualizar Items | AI
3 | Generar Nivel | GN
2 | Resumen | 4
3 | Generar Resumen | GR
3 | Actualizar Titulos a Partir de Resumen | AT
2 | Manejo de Archivo | 5
3 | Exportar | EX
3 | Limpiar Hoja Q | LH
2 | Modulos | 6
3 | Metrado de Estribo | MES
3 | Metrado de Acero | MA
3 | Metrado de Madera | MM
2 | Version | Saludar